## Problem 1
G1 | -4
G2 | 2
speed | 65 | mph
| 95.3333 | ft/s
G for SSD | -0.04
f_b | 0.348
PIJR | 2.5 | s
g | 32.2 | ft/s^2
PVC elev. | 7330 | ft
SSD | 696.5311 | ft
L | 1025.7499
A | 6
PVC | 137 | 3
PVT | 147 | 28.7499
Station |  | x | Elev. (ft)
137 | 3 | 0 | 7330
138 | 0 | 97 | 7326.3952
139 | 0 | 197 | 7323.255
140 | 0 | 297 | 7320.6998
141 | 0 | 397 | 7318.7296
142 | 0 | 497 | 7317.3442
143 | 0 | 597 | 7316.5439
144 | 0 | 697 | 7316.3284
145 | 0 | 797 | 7316.6979
146 | 0 | 897 | 7317.6523
147 | 0 | 997 | 7319.1917
147 | 28.7499 | 1025.7499 | 7319.7425

## Problem 2
speed | 65 | mph
| 95.3333 | ft/s
G | 0
fb | 0.348 |  |  | Minimum radius
fs | 0.16 |  |  | 1764.0614
PIJR | 2.5 | s |  | Minimum safe M
g | 32.2 | ft/s^2 |  | 51.3742
Delta | 40 | deg
R | 1000 | ft
SSD | 643.8647 | ft
L | 698.1317
PC | 205 | 15
PT | 212 | 13.1317
Station |  | Arc length | Deflection | Degrees | Minutes | Seconds | Chord length
205 | 15 | 0 | 0 | 0 | 0 | 0 | 0
206 | 0 | 85 | 2.4351 | 2 | 26 | 6.2543 | 84.9744
207 | 0 | 185 | 5.2999 | 5 | 17 | 59.4946 | 99.9583
208 | 0 | 285 | 8.1646 | 8 | 9 | 52.7349 | 99.9583
209 | 0 | 385 | 11.0294 | 11 | 1 | 45.9752 | 99.9583
210 | 0 | 485 | 13.8942 | 13 | 53 | 39.2155 | 99.9583
211 | 0 | 585 | 16.759 | 16 | 45 | 32.4558 | 99.9583
212 | 0 | 685 | 19.6238 | 19 | 37 | 25.6961 | 99.9583
212 | 13.1317 | 698.1317 | 20 | 20 | 0 | 0 | 13.1316