## Parameters
CTM parameters
Timestep | 15 | sec |  | Cycle length | 60 | sec | 30 | 15 | 5.91
Free-flow speed | 30 | mph |  | Green (approach 1) | 15 | sec | 45 | 15 | 4.27
Jam density | 240 | veh/mi |  | Green (approach 2) | 45 | sec | 45 | 30 | 12.03
Capacity | 1800 | vph |  |  |  |  | 60 | 15 | 6.04
Backward wave speed | 15 | mph |  |  |  |  | 60 | 30 | 5.92
[7 empty] | 60 | 45 | 16.38
[7 empty] | 75 | 15 | 7.92
Cell length | 660 | ft |  |  |  |  | 75 | 30 | 4.66
Cell capacity | 7.5 | veh |  |  |  |  | 75 | 45 | 8.94
Cell max vehicles | 30 | veh |  |  |  |  | 75 | 60 | 18.96
Backward wave ratio | 0.5 | [5 empty] | 90 | 15 | 9.47
[7 empty] | 90 | 30 | 4.43
[7 empty] | 90 | 45 | 6.04
| Vehicles | Total delay |  | Average delay |  |  | 90 | 60 | 11.75
Approach 1 | 337.5 | 70.8906 | veh-hr | 12.6028 | min |  | 90 | 75 | 20.74
Approach 2 | 600 | 23.4271 | veh-hr | 2.3427 | min |  | 105 | 15 | 10.62
Aggregate | 937.5 | 94.3177 | veh-hr | 6.0363 | min |  | 105 | 30 | 5.3
[7 empty] | 105 | 45 | 4.95
[7 empty] | 105 | 60 | 7.85
[7 empty] | 105 | 75 | 14.5
[7 empty] | 105 | 90 | 22.11

## Approach 1
| t (min) | [10 empty] | Signal |  | Inflow | [8 empty] | Signal | Up | Down | T | Max vehicles | Cycle length | Green 1
t | 0 | N | 0 | 0 | 0 | 0 | 0 | 0 | 0 | 0 | 0 | G | y(in) | 0.046875 | 0 | 0 | 0 | 0 | 0 | 0 | 0 | 0 | 0 | 0 | 0 | 0 | 30 | 4 | 1
| 0.25 |  | 0.046875 | 0 | 0 | 0 | 0 | 0 | 0 | 0 | 0 | R |  | 0.14062 | 0.046875 | 0 | 0 | 0 | 0 | 0 | 0 | 0 | 0 | 0.046875 | 0 | 0.046875
| 0.5 |  | 0.14062 | 0.046875 | 0 | 0 | 0 | 0 | 0 | 0 | 0 | R |  | 0.23438 | 0.14062 | 0.046875 | 0 | 0 | 0 | 0 | 0 | 0 | 0 | 0.1875 | 0 | 0.1875
| 0.75 |  | 0.23438 | 0.14062 | 0.046875 | 0 | 0 | 0 | 0 | 0 | 0 | R |  | 0.32812 | 0.23438 | 0.14062 | 0.046875 | 0 | 0 | 0 | 0 | 0 | 0 | 0.42188 | 0 | 0.42188
| 1 |  | 0.32812 | 0.23438 | 0.14062 | 0.046875 | 0 | 0 | 0 | 0 | 0 | G |  | 0.42188 | 0.32812 | 0.23438 | 0.14062 | 0.046875 | 0 | 0 | 0 | 0 | 0 | 0.75 | 0 | 0.75
| 1.25 |  | 0.42188 | 0.32812 | 0.23438 | 0.14062 | 0.046875 | 0 | 0 | 0 | 0 | R |  | 0.51562 | 0.42188 | 0.32812 | 0.23438 | 0.14062 | 0.046875 | 0 | 0 | 0 | 0 | 1.1719 | 0 | 1.1719
| 1.5 |  | 0.51562 | 0.42188 | 0.32812 | 0.23438 | 0.14062 | 0.046875 | 0 | 0 | 0 | R |  | 0.60938 | 0.51562 | 0.42188 | 0.32812 | 0.23438 | 0.14062 | 0.046875 | 0 | 0 | 0 | 1.6875 | 0 | 1.6875
| 1.75 |  | 0.60938 | 0.51562 | 0.42188 | 0.32812 | 0.23438 | 0.14062 | 0.046875 | 0 | 0 | R |  | 0.70312 | 0.60938 | 0.51562 | 0.42188 | 0.32812 | 0.23438 | 0.14062 | 0.046875 | 0 | 0 | 2.2969 | 0 | 2.2969
| 2 |  | 0.70312 | 0.60938 | 0.51562 | 0.42188 | 0.32812 | 0.23438 | 0.14062 | 0.046875 | 0 | G |  | 0.79688 | 0.70312 | 0.60938 | 0.51562 | 0.42188 | 0.32812 | 0.23438 | 0.14062 | 0.046875 | 0 | 3 | 0 | 3
| 2.25 |  | 0.79688 | 0.70312 | 0.60938 | 0.51562 | 0.42188 | 0.32812 | 0.23438 | 0.14062 | 0.046875 | R |  | 0.89062 | 0.79688 | 0.70312 | 0.60938 | 0.51562 | 0.42188 | 0.32812 | 0.23438 | 0.14062 | 0 | 3.7969 | 0 | 3.7969
| 2.5 |  | 0.89062 | 0.79688 | 0.70312 | 0.60938 | 0.51562 | 0.42188 | 0.32812 | 0.23438 | 0.1875 | R |  | 0.98438 | 0.89062 | 0.79688 | 0.70312 | 0.60938 | 0.51562 | 0.42188 | 0.32812 | 0.23438 | 0 | 4.6875 | 0 | 4.6875
| 2.75 |  | 0.98438 | 0.89062 | 0.79688 | 0.70312 | 0.60938 | 0.51562 | 0.42188 | 0.32812 | 0.42188 | R |  | 1.0781 | 0.98438 | 0.89062 | 0.79688 | 0.70312 | 0.60938 | 0.51562 | 0.42188 | 0.32812 | 0 | 5.6719 | 0 | 5.6719
| 3 |  | 1.0781 | 0.98438 | 0.89062 | 0.79688 | 0.70312 | 0.60938 | 0.51562 | 0.42188 | 0.75 | G |  | 1.1719 | 1.0781 | 0.98438 | 0.89062 | 0.79688 | 0.70312 | 0.60938 | 0.51562 | 0.42188 | 0.75 | 6.75 | 0 | 6.75
| 3.25 |  | 1.1719 | 1.0781 | 0.98438 | 0.89062 | 0.79688 | 0.70312 | 0.60938 | 0.51562 | 0.42188 | R |  | 1.2656 | 1.1719 | 1.0781 | 0.98438 | 0.89062 | 0.79688 | 0.70312 | 0.60938 | 0.51562 | 0 | 7.9219 | 0.75 | 7.1719
| 3.5 |  | 1.2656 | 1.1719 | 1.0781 | 0.98438 | 0.89062 | 0.79688 | 0.70312 | 0.60938 | 0.9375 | R |  | 1.3594 | 1.2656 | 1.1719 | 1.0781 | 0.98438 | 0.89062 | 0.79688 | 0.70312 | 0.60938 | 0 | 9.1875 | 0.75 | 8.4375
| 3.75 |  | 1.3594 | 1.2656 | 1.1719 | 1.0781 | 0.98438 | 0.89062 | 0.79688 | 0.70312 | 1.5469 | R |  | 1.4531 | 1.3594 | 1.2656 | 1.1719 | 1.0781 | 0.98438 | 0.89062 | 0.79688 | 0.70312 | 0 | 10.5469 | 0.75 | 9.7969
| 4 |  | 1.4531 | 1.3594 | 1.2656 | 1.1719 | 1.0781 | 0.98438 | 0.89062 | 0.79688 | 2.25 | G |  | 1.5469 | 1.4531 | 1.3594 | 1.2656 | 1.1719 | 1.0781 | 0.98438 | 0.89062 | 0.79688 | 2.25 | 12 | 0.75 | 11.25
| 4.25 |  | 1.5469 | 1.4531 | 1.3594 | 1.2656 | 1.1719 | 1.0781 | 0.98438 | 0.89062 | 0.79688 | R |  | 1.6406 | 1.5469 | 1.4531 | 1.3594 | 1.2656 | 1.1719 | 1.0781 | 0.98438 | 0.89062 | 0 | 13.5469 | 3 | 10.5469
| 4.5 |  | 1.6406 | 1.5469 | 1.4531 | 1.3594 | 1.2656 | 1.1719 | 1.0781 | 0.98438 | 1.6875 | R |  | 1.7344 | 1.6406 | 1.5469 | 1.4531 | 1.3594 | 1.2656 | 1.1719 | 1.0781 | 0.98438 | 0 | 15.1875 | 3 | 12.1875
| 4.75 |  | 1.7344 | 1.6406 | 1.5469 | 1.4531 | 1.3594 | 1.2656 | 1.1719 | 1.0781 | 2.6719 | R |  | 1.8281 | 1.7344 | 1.6406 | 1.5469 | 1.4531 | 1.3594 | 1.2656 | 1.1719 | 1.0781 | 0 | 16.9219 | 3 | 13.9219
| 5 |  | 1.8281 | 1.7344 | 1.6406 | 1.5469 | 1.4531 | 1.3594 | 1.2656 | 1.1719 | 3.75 | G |  | 1.9219 | 1.8281 | 1.7344 | 1.6406 | 1.5469 | 1.4531 | 1.3594 | 1.2656 | 1.1719 | 3.75 | 18.75 | 3 | 15.75
| 5.25 |  | 1.9219 | 1.8281 | 1.7344 | 1.6406 | 1.5469 | 1.4531 | 1.3594 | 1.2656 | 1.1719 | R |  | 2.0156 | 1.9219 | 1.8281 | 1.7344 | 1.6406 | 1.5469 | 1.4531 | 1.3594 | 1.2656 | 0 | 20.6719 | 6.75 | 13.9219
| 5.5 |  | 2.0156 | 1.9219 | 1.8281 | 1.7344 | 1.6406 | 1.5469 | 1.4531 | 1.3594 | 2.4375 | R |  | 2.1094 | 2.0156 | 1.9219 | 1.8281 | 1.7344 | 1.6406 | 1.5469 | 1.4531 | 1.3594 | 0 | 22.6875 | 6.75 | 15.9375
| 5.75 |  | 2.1094 | 2.0156 | 1.9219 | 1.8281 | 1.7344 | 1.6406 | 1.5469 | 1.4531 | 3.7969 | R |  | 2.2031 | 2.1094 | 2.0156 | 1.9219 | 1.8281 | 1.7344 | 1.6406 | 1.5469 | 1.4531 | 0 | 24.7969 | 6.75 | 18.0469
| 6 |  | 2.2031 | 2.1094 | 2.0156 | 1.9219 | 1.8281 | 1.7344 | 1.6406 | 1.5469 | 5.25 | G |  | 2.2969 | 2.2031 | 2.1094 | 2.0156 | 1.9219 | 1.8281 | 1.7344 | 1.6406 | 1.5469 | 5.25 | 27 | 6.75 | 20.25
| 6.25 |  | 2.2969 | 2.2031 | 2.1094 | 2.0156 | 1.9219 | 1.8281 | 1.7344 | 1.6406 | 1.5469 | R |  | 2.3906 | 2.2969 | 2.2031 | 2.1094 | 2.0156 | 1.9219 | 1.8281 | 1.7344 | 1.6406 | 0 | 29.2969 | 12 | 17.2969
| 6.5 |  | 2.3906 | 2.2969 | 2.2031 | 2.1094 | 2.0156 | 1.9219 | 1.8281 | 1.7344 | 3.1875 | R |  | 2.4844 | 2.3906 | 2.2969 | 2.2031 | 2.1094 | 2.0156 | 1.9219 | 1.8281 | 1.7344 | 0 | 31.6875 | 12 | 19.6875
| 6.75 |  | 2.4844 | 2.3906 | 2.2969 | 2.2031 | 2.1094 | 2.0156 | 1.9219 | 1.8281 | 4.9219 | R |  | 2.5781 | 2.4844 | 2.3906 | 2.2969 | 2.2031 | 2.1094 | 2.0156 | 1.9219 | 1.8281 | 0 | 34.1719 | 12 | 22.1719
| 7 |  | 2.5781 | 2.4844 | 2.3906 | 2.2969 | 2.2031 | 2.1094 | 2.0156 | 1.9219 | 6.75 | G |  | 2.6719 | 2.5781 | 2.4844 | 2.3906 | 2.2969 | 2.2031 | 2.1094 | 2.0156 | 1.9219 | 6.75 | 36.75 | 12 | 24.75
| 7.25 |  | 2.6719 | 2.5781 | 2.4844 | 2.3906 | 2.2969 | 2.2031 | 2.1094 | 2.0156 | 1.9219 | R |  | 2.7656 | 2.6719 | 2.5781 | 2.4844 | 2.3906 | 2.2969 | 2.2031 | 2.1094 | 2.0156 | 0 | 39.4219 | 18.75 | 20.6719
| 7.5 |  | 2.7656 | 2.6719 | 2.5781 | 2.4844 | 2.3906 | 2.2969 | 2.2031 | 2.1094 | 3.9375 | R |  | 2.8594 | 2.7656 | 2.6719 | 2.5781 | 2.4844 | 2.3906 | 2.2969 | 2.2031 | 2.1094 | 0 | 42.1875 | 18.75 | 23.4375
| 7.75 |  | 2.8594 | 2.7656 | 2.6719 | 2.5781 | 2.4844 | 2.3906 | 2.2969 | 2.2031 | 6.0469 | R |  | 2.9531 | 2.8594 | 2.7656 | 2.6719 | 2.5781 | 2.4844 | 2.3906 | 2.2969 | 2.2031 | 0 | 45.0469 | 18.75 | 26.2969
| 8 |  | 2.9531 | 2.8594 | 2.7656 | 2.6719 | 2.5781 | 2.4844 | 2.3906 | 2.2969 | 8.25 | G |  | 3.0469 | 2.9531 | 2.8594 | 2.7656 | 2.6719 | 2.5781 | 2.4844 | 2.3906 | 2.2969 | 7.5 | 48 | 18.75 | 29.25
| 8.25 |  | 3.0469 | 2.9531 | 2.8594 | 2.7656 | 2.6719 | 2.5781 | 2.4844 | 2.3906 | 3.0469 | R |  | 3.1406 | 3.0469 | 2.9531 | 2.8594 | 2.7656 | 2.6719 | 2.5781 | 2.4844 | 2.3906 | 0 | 51.0469 | 26.25 | 24.7969
| 8.5 |  | 3.1406 | 3.0469 | 2.9531 | 2.8594 | 2.7656 | 2.6719 | 2.5781 | 2.4844 | 5.4375 | R |  | 3.2344 | 3.1406 | 3.0469 | 2.9531 | 2.8594 | 2.7656 | 2.6719 | 2.5781 | 2.4844 | 0 | 54.1875 | 26.25 | 27.9375
| 8.75 |  | 3.2344 | 3.1406 | 3.0469 | 2.9531 | 2.8594 | 2.7656 | 2.6719 | 2.5781 | 7.9219 | R |  | 3.3281 | 3.2344 | 3.1406 | 3.0469 | 2.9531 | 2.8594 | 2.7656 | 2.6719 | 2.5781 | 0 | 57.4219 | 26.25 | 31.1719
| 9 |  | 3.3281 | 3.2344 | 3.1406 | 3.0469 | 2.9531 | 2.8594 | 2.7656 | 2.6719 | 10.5 | G |  | 3.4219 | 3.3281 | 3.2344 | 3.1406 | 3.0469 | 2.9531 | 2.8594 | 2.7656 | 2.6719 | 7.5 | 60.75 | 26.25 | 34.5
| 9.25 |  | 3.4219 | 3.3281 | 3.2344 | 3.1406 | 3.0469 | 2.9531 | 2.8594 | 2.7656 | 5.6719 | R |  | 3.5156 | 3.4219 | 3.3281 | 3.2344 | 3.1406 | 3.0469 | 2.9531 | 2.8594 | 2.7656 | 0 | 64.1719 | 33.75 | 30.4219
| 9.5 |  | 3.5156 | 3.4219 | 3.3281 | 3.2344 | 3.1406 | 3.0469 | 2.9531 | 2.8594 | 8.4375 | R |  | 3.6094 | 3.5156 | 3.4219 | 3.3281 | 3.2344 | 3.1406 | 3.0469 | 2.9531 | 2.8594 | 0 | 67.6875 | 33.75 | 33.9375
| 9.75 |  | 3.6094 | 3.5156 | 3.4219 | 3.3281 | 3.2344 | 3.1406 | 3.0469 | 2.9531 | 11.2969 | R |  | 3.7031 | 3.6094 | 3.5156 | 3.4219 | 3.3281 | 3.2344 | 3.1406 | 3.0469 | 2.9531 | 0 | 71.2969 | 33.75 | 37.5469
| 10 |  | 3.7031 | 3.6094 | 3.5156 | 3.4219 | 3.3281 | 3.2344 | 3.1406 | 3.0469 | 14.25 | G |  | 3.7969 | 3.7031 | 3.6094 | 3.5156 | 3.4219 | 3.3281 | 3.2344 | 3.1406 | 3.0469 | 7.5 | 75 | 33.75 | 41.25
| 10.25 |  | 3.7969 | 3.7031 | 3.6094 | 3.5156 | 3.4219 | 3.3281 | 3.2344 | 3.1406 | 9.7969 | R |  | 3.8906 | 3.7969 | 3.7031 | 3.6094 | 3.5156 | 3.4219 | 3.3281 | 3.2344 | 3.1406 | 0 | 78.7969 | 41.25 | 37.5469
| 10.5 |  | 3.8906 | 3.7969 | 3.7031 | 3.6094 | 3.5156 | 3.4219 | 3.3281 | 3.2344 | 12.9375 | R |  | 3.9844 | 3.8906 | 3.7969 | 3.7031 | 3.6094 | 3.5156 | 3.4219 | 3.3281 | 3.2344 | 0 | 82.6875 | 41.25 | 41.4375
| 10.75 |  | 3.9844 | 3.8906 | 3.7969 | 3.7031 | 3.6094 | 3.5156 | 3.4219 | 3.3281 | 16.1719 | R |  | 4.0781 | 3.9844 | 3.8906 | 3.7969 | 3.7031 | 3.6094 | 3.5156 | 3.4219 | 3.3281 | 0 | 86.6719 | 41.25 | 45.4219
| 11 |  | 4.0781 | 3.9844 | 3.8906 | 3.7969 | 3.7031 | 3.6094 | 3.5156 | 3.4219 | 19.5 | G |  | 4.1719 | 4.0781 | 3.9844 | 3.8906 | 3.7969 | 3.7031 | 3.6094 | 3.5156 | 3.4219 | 7.5 | 90.75 | 41.25 | 49.5
| 11.25 |  | 4.1719 | 4.0781 | 3.9844 | 3.8906 | 3.7969 | 3.7031 | 3.6094 | 3.5156 | 15.4219 | R |  | 4.2656 | 4.1719 | 4.0781 | 3.9844 | 3.8906 | 3.7969 | 3.7031 | 3.6094 | 3.5156 | 0 | 94.9219 | 48.75 | 46.1719
| 11.5 |  | 4.2656 | 4.1719 | 4.0781 | 3.9844 | 3.8906 | 3.7969 | 3.7031 | 3.6094 | 18.9375 | R |  | 4.3594 | 4.2656 | 4.1719 | 4.0781 | 3.9844 | 3.8906 | 3.7969 | 3.7031 | 3.6094 | 0 | 99.1875 | 48.75 | 50.4375
| 11.75 |  | 4.3594 | 4.2656 | 4.1719 | 4.0781 | 3.9844 | 3.8906 | 3.7969 | 3.7031 | 22.5469 | R |  | 4.4531 | 4.3594 | 4.2656 | 4.1719 | 4.0781 | 3.9844 | 3.8906 | 3.7969 | 3.7031 | 0 | 103.5469 | 48.75 | 54.7969
| 12 |  | 4.4531 | 4.3594 | 4.2656 | 4.1719 | 4.0781 | 3.9844 | 3.8906 | 3.7969 | 26.25 | G |  | 4.5469 | 4.4531 | 4.3594 | 4.2656 | 4.1719 | 4.0781 | 3.9844 | 3.8906 | 1.875 | 7.5 | 108 | 48.75 | 59.25
| 12.25 |  | 4.5469 | 4.4531 | 4.3594 | 4.2656 | 4.1719 | 4.0781 | 3.9844 | 5.8125 | 20.625 | R |  | 4.6406 | 4.5469 | 4.4531 | 4.3594 | 4.2656 | 4.1719 | 4.0781 | 3.9844 | 4.6875 | 0 | 112.5469 | 56.25 | 56.2969
| 12.5 |  | 4.6406 | 4.5469 | 4.4531 | 4.3594 | 4.2656 | 4.1719 | 4.0781 | 5.1094 | 25.3125 | R |  | 4.7344 | 4.6406 | 4.5469 | 4.4531 | 4.3594 | 4.2656 | 4.1719 | 4.0781 | 2.3438 | 0 | 117.1875 | 56.25 | 60.9375
| 12.75 |  | 4.7344 | 4.6406 | 4.5469 | 4.4531 | 4.3594 | 4.2656 | 4.1719 | 6.8438 | 27.6562 | R |  | 4.8281 | 4.7344 | 4.6406 | 4.5469 | 4.4531 | 4.3594 | 4.2656 | 4.1719 | 1.1719 | 0 | 121.9219 | 56.25 | 65.6719
| 13 |  | 4.8281 | 4.7344 | 4.6406 | 4.5469 | 4.4531 | 4.3594 | 4.2656 | 9.8438 | 28.8281 | G |  | 4.9219 | 4.8281 | 4.7344 | 4.6406 | 4.5469 | 4.4531 | 4.3594 | 4.2656 | 0.58594 | 7.5 | 126.75 | 56.25 | 70.5
| 13.25 |  | 4.9219 | 4.8281 | 4.7344 | 4.6406 | 4.5469 | 4.4531 | 4.3594 | 13.5234 | 21.9141 | R |  | 5.0156 | 4.9219 | 4.8281 | 4.7344 | 4.6406 | 4.5469 | 4.4531 | 4.3594 | 4.043 | 0 | 131.6719 | 63.75 | 67.9219
| 13.5 |  | 5.0156 | 4.9219 | 4.8281 | 4.7344 | 4.6406 | 4.5469 | 4.4531 | 13.8398 | 25.957 | R |  | 5.1094 | 5.0156 | 4.9219 | 4.8281 | 4.7344 | 4.6406 | 4.5469 | 4.4531 | 2.0215 | 0 | 136.6875 | 63.75 | 72.9375
| 13.75 |  | 5.1094 | 5.0156 | 4.9219 | 4.8281 | 4.7344 | 4.6406 | 4.5469 | 16.2715 | 27.9785 | R |  | 5.2031 | 5.1094 | 5.0156 | 4.9219 | 4.8281 | 4.7344 | 4.6406 | 4.5469 | 1.0107 | 0 | 141.7969 | 63.75 | 78.0469
| 14 |  | 5.2031 | 5.1094 | 5.0156 | 4.9219 | 4.8281 | 4.7344 | 4.6406 | 19.8076 | 28.9893 | G |  | 5.2969 | 5.2031 | 5.1094 | 5.0156 | 4.9219 | 4.8281 | 4.7344 | 4.6406 | 0.50537 | 7.5 | 147 | 63.75 | 83.25
| 14.25 |  | 5.2969 | 5.2031 | 5.1094 | 5.0156 | 4.9219 | 4.8281 | 4.7344 | 23.9429 | 21.9946 | R |  | 5.3906 | 5.2969 | 5.2031 | 5.1094 | 5.0156 | 4.9219 | 4.8281 | 3.0286 | 4.0027 | 0 | 152.2969 | 71.25 | 81.0469
| 14.5 |  | 5.3906 | 5.2969 | 5.2031 | 5.1094 | 5.0156 | 4.9219 | 6.5339 | 22.9688 | 25.9973 | R |  | 5.4844 | 5.3906 | 5.2969 | 5.2031 | 5.1094 | 5.0156 | 4.9219 | 3.5156 | 2.0013 | 0 | 157.6875 | 71.25 | 86.4375
| 14.75 |  | 5.4844 | 5.3906 | 5.2969 | 5.2031 | 5.1094 | 5.0156 | 7.9402 | 24.483 | 27.9987 | R |  | 5.5781 | 5.4844 | 5.3906 | 5.2969 | 5.2031 | 5.1094 | 5.0156 | 2.7585 | 1.0007 | 0 | 163.1719 | 71.25 | 91.9219
| 15 |  | 5.5781 | 5.4844 | 5.3906 | 5.2969 | 5.2031 | 5.1094 | 10.1973 | 26.2408 | 28.9993 | G |  | 5.5781 | 5.5781 | 5.4844 | 5.3906 | 5.2969 | 5.2031 | 5.1094 | 1.8796 | 0.50034 | 7.5 | 168.75 | 71.25 | 97.5
| 15.25 |  | 5.5781 | 5.5781 | 5.4844 | 5.3906 | 5.2969 | 5.2031 | 13.4271 | 27.6201 | 21.9997 | R |  | 5.4844 | 5.5781 | 5.5781 | 5.4844 | 5.3906 | 5.2969 | 5.2031 | 1.19 | 4.0002 | 0 | 174.3281 | 78.75 | 95.5781
| 15.5 |  | 5.4844 | 5.5781 | 5.5781 | 5.4844 | 5.3906 | 5.2969 | 17.4403 | 24.8099 | 25.9998 | R |  | 5.3906 | 5.4844 | 5.5781 | 5.5781 | 5.4844 | 5.3906 | 5.2969 | 2.5951 | 2.0001 | 0 | 179.8125 | 78.75 | 101.0625
| 15.75 |  | 5.3906 | 5.4844 | 5.5781 | 5.5781 | 5.4844 | 5.3906 | 20.1421 | 25.4049 | 27.9999 | R |  | 5.2969 | 5.3906 | 5.4844 | 5.5781 | 5.5781 | 5.4844 | 4.9289 | 2.2976 | 1 | 0 | 185.2031 | 78.75 | 106.4531
| 16 |  | 5.2969 | 5.3906 | 5.4844 | 5.5781 | 5.5781 | 5.9461 | 22.7735 | 26.7024 | 29 | G |  | 5.2031 | 5.2969 | 5.3906 | 5.4844 | 5.5781 | 5.5781 | 3.6133 | 1.6488 | 0.50002 | 7.5 | 190.5 | 78.75 | 111.75
| 16.25 |  | 5.2031 | 5.2969 | 5.3906 | 5.4844 | 5.5781 | 7.9109 | 24.7379 | 27.8512 | 22 | R |  | 5.1094 | 5.2031 | 5.2969 | 5.3906 | 5.4844 | 5.5781 | 2.631 | 1.0744 | 4 | 0 | 195.7031 | 86.25 | 109.4531
| 16.5 |  | 5.1094 | 5.2031 | 5.2969 | 5.3906 | 5.4844 | 10.858 | 26.2946 | 24.9256 | 26 | R |  | 5.0156 | 5.1094 | 5.2031 | 5.2969 | 5.3906 | 5.4844 | 1.8527 | 2.5372 | 2 | 0 | 200.8125 | 86.25 | 114.5625
| 16.75 |  | 5.0156 | 5.1094 | 5.2031 | 5.2969 | 5.3906 | 14.4897 | 25.6101 | 25.4628 | 28 | R |  | 4.9219 | 5.0156 | 5.1094 | 5.2031 | 5.2969 | 5.3906 | 2.195 | 2.2686 | 1 | 0 | 205.8281 | 86.25 | 119.5781
| 17 |  | 4.9219 | 5.0156 | 5.1094 | 5.2031 | 5.2969 | 17.6853 | 25.5364 | 26.7314 | 29 | G |  | 4.8281 | 4.9219 | 5.0156 | 5.1094 | 5.2031 | 5.2969 | 2.2318 | 1.6343 | 0.5 | 7.5 | 210.75 | 86.25 | 124.5
| 17.25 |  | 4.8281 | 4.9219 | 5.0156 | 5.1094 | 5.2031 | 20.7504 | 26.1339 | 27.8657 | 22 | R |  | 4.7344 | 4.8281 | 4.9219 | 5.0156 | 5.1094 | 4.6248 | 1.933 | 1.0672 | 4 | 0 | 215.5781 | 93.75 | 121.8281
| 17.5 |  | 4.7344 | 4.8281 | 4.9219 | 5.0156 | 5.6877 | 23.4422 | 26.9998 | 24.9328 | 26 | R |  | 4.6406 | 4.7344 | 4.8281 | 4.9219 | 5.0156 | 3.2789 | 1.5001 | 2.5336 | 2 | 0 | 220.3125 | 93.75 | 126.5625
| 17.75 |  | 4.6406 | 4.7344 | 4.8281 | 4.9219 | 7.4244 | 25.221 | 25.9663 | 25.4664 | 28 | R |  | 4.5469 | 4.6406 | 4.7344 | 4.8281 | 4.9219 | 2.3895 | 2.0168 | 2.2668 | 1 | 0 | 224.9531 | 93.75 | 131.2031
| 18 |  | 4.5469 | 4.6406 | 4.7344 | 4.8281 | 9.9568 | 25.5936 | 25.7164 | 26.7332 | 29 | G |  | 4.4531 | 4.5469 | 4.6406 | 4.7344 | 4.8281 | 2.2032 | 2.1418 | 1.6334 | 0.5 | 7.5 | 229.5 | 93.75 | 135.75
| 18.25 |  | 4.4531 | 4.5469 | 4.6406 | 4.7344 | 12.5817 | 25.655 | 26.2248 | 27.8666 | 22 | R |  | 4.3594 | 4.4531 | 4.5469 | 4.6406 | 4.7344 | 2.1725 | 1.8876 | 1.0667 | 4 | 0 | 233.9531 | 101.25 | 132.7031
| 18.5 |  | 4.3594 | 4.4531 | 4.5469 | 4.6406 | 15.1436 | 25.9399 | 27.0457 | 24.9333 | 26 | R |  | 4.2656 | 4.3594 | 4.4531 | 4.5469 | 4.6406 | 2.03 | 1.4772 | 2.5333 | 2 | 0 | 238.3125 | 101.25 | 137.0625
| 18.75 |  | 4.2656 | 4.3594 | 4.4531 | 4.5469 | 17.7542 | 26.4928 | 25.9895 | 25.4667 | 28 | R |  | 4.1719 | 4.2656 | 4.3594 | 4.4531 | 4.5469 | 1.7536 | 2.0052 | 2.2667 | 1 | 0 | 242.5781 | 101.25 | 141.3281
| 19 |  | 4.1719 | 4.2656 | 4.3594 | 4.4531 | 20.5474 | 26.2412 | 25.7281 | 26.7333 | 29 | G |  | 4.0781 | 4.1719 | 4.2656 | 4.3594 | 4.4531 | 1.8794 | 2.136 | 1.6333 | 0.5 | 7.5 | 246.75 | 101.25 | 145.5
| 19.25 |  | 4.0781 | 4.1719 | 4.2656 | 4.3594 | 23.1211 | 25.9846 | 26.2307 | 27.8667 | 22 | R |  | 3.9844 | 4.0781 | 4.1719 | 4.2656 | 3.4394 | 2.0077 | 1.8846 | 1.0667 | 4 | 0 | 250.8281 | 108.75 | 142.0781
| 19.5 |  | 3.9844 | 4.0781 | 4.1719 | 5.1856 | 24.5529 | 26.1077 | 27.0487 | 24.9333 | 26 | R |  | 3.8906 | 3.9844 | 4.0781 | 4.1719 | 2.7236 | 1.9462 | 1.4757 | 2.5333 | 2 | 0 | 254.8125 | 108.75 | 146.0625
| 19.75 |  | 3.8906 | 3.9844 | 4.0781 | 6.6339 | 25.3303 | 26.5782 | 25.991 | 25.4667 | 28 | R |  | 3.7969 | 3.8906 | 3.9844 | 4.0781 | 2.3349 | 1.7109 | 2.0045 | 2.2667 | 1 | 0 | 258.7031 | 108.75 | 149.9531
| 20 |  | 3.7969 | 3.8906 | 3.9844 | 8.3771 | 25.9542 | 26.2846 | 25.7288 | 26.7333 | 29 | G |  | 3.7031 | 3.7969 | 3.8906 | 3.9844 | 2.0229 | 1.8577 | 2.1356 | 1.6333 | 0.5 | 7.5 | 262.5 | 108.75 | 153.75
| 20.25 |  | 3.7031 | 3.7969 | 3.8906 | 10.3386 | 26.1194 | 26.0067 | 26.2311 | 27.8667 | 22 | R |  | 3.6094 | 3.7031 | 3.7969 | 3.8906 | 1.9403 | 1.9966 | 1.8845 | 1.0667 | 4 | 0 | 266.2031 | 116.25 | 149.9531
| 20.5 |  | 3.6094 | 3.7031 | 3.7969 | 12.289 | 26.0631 | 26.1189 | 27.0489 | 24.9333 | 26 | R |  | 3.5156 | 3.6094 | 3.7031 | 3.7969 | 1.9685 | 1.9406 | 1.4756 | 2.5333 | 2 | 0 | 269.8125 | 116.25 | 153.5625
| 20.75 |  | 3.5156 | 3.6094 | 3.7031 | 14.1174 | 26.091 | 26.5839 | 25.9911 | 25.4667 | 28 | R |  | 3.4219 | 3.5156 | 3.6094 | 3.7031 | 1.9545 | 1.7081 | 2.0044 | 2.2667 | 1 | 0 | 273.3281 | 116.25 | 157.0781
| 21 |  | 3.4219 | 3.5156 | 3.6094 | 15.866 | 26.3374 | 26.2875 | 25.7289 | 26.7333 | 29 | G |  | 3.3281 | 3.4219 | 3.5156 | 3.6094 | 1.8313 | 1.8563 | 2.1356 | 1.6333 | 0.5 | 7.5 | 276.75 | 116.25 | 160.5
| 21.25 |  | 3.3281 | 3.4219 | 3.5156 | 17.6441 | 26.3125 | 26.0082 | 26.2311 | 27.8667 | 22 | R |  | 3.2344 | 3.3281 | 3.4219 | 3.5156 | 1.8438 | 1.9959 | 1.8844 | 1.0667 | 4 | 0 | 280.0781 | 123.75 | 156.3281
| 21.5 |  | 3.2344 | 3.3281 | 3.4219 | 19.3159 | 26.1603 | 26.1196 | 27.0489 | 24.9333 | 26 | R |  | 3.1406 | 3.2344 | 3.3281 | 3.4219 | 1.9198 | 1.9402 | 1.4756 | 2.5333 | 2 | 0 | 283.3125 | 123.75 | 159.5625
| 21.75 |  | 3.1406 | 3.2344 | 3.3281 | 20.818 | 26.14 | 26.5843 | 25.9911 | 25.4667 | 28 | R |  | 3.0469 | 3.1406 | 3.2344 | 3.3281 | 1.93 | 1.7079 | 2.0044 | 2.2667 | 1 | 0 | 286.4531 | 123.75 | 162.7031
| 22 |  | 3.0469 | 3.1406 | 3.2344 | 22.2161 | 26.3621 | 26.2877 | 25.7289 | 26.7333 | 29 | G |  | 2.9531 | 3.0469 | 3.1406 | 3.2344 | 1.8189 | 1.8562 | 2.1356 | 1.6333 | 0.5 | 7.5 | 289.5 | 123.75 | 165.75
| 22.25 |  | 2.9531 | 3.0469 | 3.1406 | 23.6315 | 26.3249 | 26.0083 | 26.2311 | 27.8667 | 22 | R |  | 2.8594 | 2.9531 | 3.0469 | 3.1406 | 1.8375 | 1.9959 | 1.8844 | 1.0667 | 4 | 0 | 292.4531 | 131.25 | 161.2031
| 22.5 |  | 2.8594 | 2.9531 | 3.0469 | 24.9346 | 26.1666 | 26.1197 | 27.0489 | 24.9333 | 26 | R |  | 2.7656 | 2.8594 | 2.9531 | 2.5327 | 1.9167 | 1.9401 | 1.4756 | 2.5333 | 2 | 0 | 295.3125 | 131.25 | 164.0625
| 22.75 |  | 2.7656 | 2.8594 | 3.4673 | 25.5506 | 26.1431 | 26.5843 | 25.9911 | 25.4667 | 28 | R |  | 2.6719 | 2.7656 | 2.8594 | 2.2247 | 1.9284 | 1.7079 | 2.0044 | 2.2667 | 1 | 0 | 298.0781 | 131.25 | 166.8281
| 23 |  | 2.6719 | 2.7656 | 4.102 | 25.8469 | 26.3637 | 26.2877 | 25.7289 | 26.7333 | 29 | G |  | 2.5781 | 2.6719 | 2.7656 | 2.0766 | 1.8181 | 1.8561 | 2.1356 | 1.6333 | 0.5 | 7.5 | 300.75 | 131.25 | 169.5
| 23.25 |  | 2.5781 | 2.6719 | 4.791 | 26.1053 | 26.3257 | 26.0083 | 26.2311 | 27.8667 | 22 | R |  | 2.4844 | 2.5781 | 2.6719 | 1.9474 | 1.8371 | 1.9959 | 1.8844 | 1.0667 | 4 | 0 | 303.3281 | 138.75 | 164.5781
| 23.5 |  | 2.4844 | 2.5781 | 5.5156 | 26.2155 | 26.167 | 26.1197 | 27.0489 | 24.9333 | 26 | R |  | 2.3906 | 2.4844 | 2.5781 | 1.8922 | 1.9165 | 1.9401 | 1.4756 | 2.5333 | 2 | 0 | 305.8125 | 138.75 | 167.0625
| 23.75 |  | 2.3906 | 2.4844 | 6.2014 | 26.1913 | 26.1434 | 26.5843 | 25.9911 | 25.4667 | 28 | R |  | 2.2969 | 2.3906 | 2.4844 | 1.9044 | 1.9283 | 1.7079 | 2.0044 | 2.2667 | 1 | 0 | 308.2031 | 138.75 | 169.4531
| 24 |  | 2.2969 | 2.3906 | 6.7814 | 26.1673 | 26.3638 | 26.2877 | 25.7289 | 26.7333 | 29 | G |  | 2.2031 | 2.2969 | 2.3906 | 1.9163 | 1.8181 | 1.8561 | 2.1356 | 1.6333 | 0.5 | 7.5 | 310.5 | 138.75 | 171.75
| 24.25 |  | 2.2031 | 2.2969 | 7.2557 | 26.2656 | 26.3258 | 26.0083 | 26.2311 | 27.8667 | 22 | R |  | 2.1094 | 2.2031 | 2.2969 | 1.8672 | 1.8371 | 1.9959 | 1.8844 | 1.0667 | 4 | 0 | 312.7031 | 146.25 | 166.4531
| 24.5 |  | 2.1094 | 2.2031 | 7.6854 | 26.2957 | 26.167 | 26.1197 | 27.0489 | 24.9333 | 26 | R |  | 2.0156 | 2.1094 | 2.2031 | 1.8522 | 1.9165 | 1.9401 | 1.4756 | 2.5333 | 2 | 0 | 314.8125 | 146.25 | 168.5625
| 24.75 |  | 2.0156 | 2.1094 | 8.0363 | 26.2313 | 26.1434 | 26.5843 | 25.9911 | 25.4667 | 28 | R |  | 1.9219 | 2.0156 | 2.1094 | 1.8843 | 1.9283 | 1.7079 | 2.0044 | 2.2667 | 1 | 0 | 316.8281 | 146.25 | 170.5781
| 25 |  | 1.9219 | 2.0156 | 8.2614 | 26.1874 | 26.3638 | 26.2877 | 25.7289 | 26.7333 | 29 | G |  | 1.8281 | 1.9219 | 2.0156 | 1.9063 | 1.8181 | 1.8561 | 2.1356 | 1.6333 | 0.5 | 7.5 | 318.75 | 146.25 | 172.5
| 25.25 |  | 1.8281 | 1.9219 | 8.3707 | 26.2756 | 26.3258 | 26.0083 | 26.2311 | 27.8667 | 22 | R |  | 1.7344 | 1.8281 | 1.9219 | 1.8622 | 1.8371 | 1.9959 | 1.8844 | 1.0667 | 4 | 0 | 320.5781 | 153.75 | 166.8281
| 25.5 |  | 1.7344 | 1.8281 | 8.4304 | 26.3007 | 26.167 | 26.1197 | 27.0489 | 24.9333 | 26 | R |  | 1.6406 | 1.7344 | 1.8281 | 1.8497 | 1.9165 | 1.9401 | 1.4756 | 2.5333 | 2 | 0 | 322.3125 | 153.75 | 168.5625
| 25.75 |  | 1.6406 | 1.7344 | 8.4088 | 26.2339 | 26.1434 | 26.5843 | 25.9911 | 25.4667 | 28 | R |  | 1.5469 | 1.6406 | 1.7344 | 1.8831 | 1.9283 | 1.7079 | 2.0044 | 2.2667 | 1 | 0 | 323.9531 | 153.75 | 170.2031
| 26 |  | 1.5469 | 1.6406 | 8.2601 | 26.1886 | 26.3638 | 26.2877 | 25.7289 | 26.7333 | 29 | G |  | 1.4531 | 1.5469 | 1.6406 | 1.9057 | 1.8181 | 1.8561 | 2.1356 | 1.6333 | 0.5 | 7.5 | 325.5 | 153.75 | 171.75
| 26.25 |  | 1.4531 | 1.5469 | 7.9951 | 26.2762 | 26.3258 | 26.0083 | 26.2311 | 27.8667 | 22 | R |  | 1.3594 | 1.4531 | 1.5469 | 1.8619 | 1.8371 | 1.9959 | 1.8844 | 1.0667 | 4 | 0 | 326.9531 | 161.25 | 165.7031
| 26.5 |  | 1.3594 | 1.4531 | 7.68 | 26.301 | 26.167 | 26.1197 | 27.0489 | 24.9333 | 26 | R |  | 1.2656 | 1.3594 | 1.4531 | 1.8495 | 1.9165 | 1.9401 | 1.4756 | 2.5333 | 2 | 0 | 328.3125 | 161.25 | 167.0625
| 26.75 |  | 1.2656 | 1.3594 | 7.2837 | 26.234 | 26.1434 | 26.5843 | 25.9911 | 25.4667 | 28 | R |  | 1.1719 | 1.2656 | 1.3594 | 1.883 | 1.9283 | 1.7079 | 2.0044 | 2.2667 | 1 | 0 | 329.5781 | 161.25 | 168.3281
| 27 |  | 1.1719 | 1.2656 | 6.7601 | 26.1887 | 26.3638 | 26.2877 | 25.7289 | 26.7333 | 29 | G |  | 1.0781 | 1.1719 | 1.2656 | 1.9057 | 1.8181 | 1.8561 | 2.1356 | 1.6333 | 0.5 | 7.5 | 330.75 | 161.25 | 169.5
| 27.25 |  | 1.0781 | 1.1719 | 6.12 | 26.2763 | 26.3258 | 26.0083 | 26.2311 | 27.8667 | 22 | R |  | 0.98438 | 1.0781 | 1.1719 | 1.8619 | 1.8371 | 1.9959 | 1.8844 | 1.0667 | 4 | 0 | 331.8281 | 168.75 | 163.0781
| 27.5 |  | 0.98438 | 1.0781 | 5.43 | 26.301 | 26.167 | 26.1197 | 27.0489 | 24.9333 | 26 | R |  | 0.89062 | 0.98438 | 1.0781 | 1.8495 | 1.9165 | 1.9401 | 1.4756 | 2.5333 | 2 | 0 | 332.8125 | 168.75 | 164.0625
| 27.75 |  | 0.89062 | 0.98438 | 4.6587 | 26.234 | 26.1434 | 26.5843 | 25.9911 | 25.4667 | 28 | R |  | 0.79688 | 0.89062 | 0.98438 | 1.883 | 1.9283 | 1.7079 | 2.0044 | 2.2667 | 1 | 0 | 333.7031 | 168.75 | 164.9531
| 28 |  | 0.79688 | 0.89062 | 3.76 | 26.1887 | 26.3638 | 26.2877 | 25.7289 | 26.7333 | 29 | G |  | 0.70312 | 0.79688 | 0.89062 | 1.9057 | 1.8181 | 1.8561 | 2.1356 | 1.6333 | 0.5 | 7.5 | 334.5 | 168.75 | 165.75
| 28.25 |  | 0.70312 | 0.79688 | 2.745 | 26.2763 | 26.3258 | 26.0083 | 26.2311 | 27.8667 | 22 | R |  | 0.60938 | 0.70312 | 0.79688 | 1.8619 | 1.8371 | 1.9959 | 1.8844 | 1.0667 | 4 | 0 | 335.2031 | 176.25 | 158.9531
| 28.5 |  | 0.60938 | 0.70312 | 1.68 | 26.301 | 26.167 | 26.1197 | 27.0489 | 24.9333 | 26 | R |  | 0.51562 | 0.60938 | 0.70312 | 1.68 | 1.9165 | 1.9401 | 1.4756 | 2.5333 | 2 | 0 | 335.8125 | 176.25 | 159.5625
| 28.75 |  | 0.51562 | 0.60938 | 0.70312 | 26.0646 | 26.1434 | 26.5843 | 25.9911 | 25.4667 | 28 | R |  | 0.42188 | 0.51562 | 0.60938 | 0.70312 | 1.9283 | 1.7079 | 2.0044 | 2.2667 | 1 | 0 | 336.3281 | 176.25 | 160.0781
| 29 |  | 0.42188 | 0.51562 | 0.60938 | 24.8394 | 26.3638 | 26.2877 | 25.7289 | 26.7333 | 29 | G |  | 0.32812 | 0.42188 | 0.51562 | 0.60938 | 1.8181 | 1.8561 | 2.1356 | 1.6333 | 0.5 | 7.5 | 336.75 | 176.25 | 160.5
| 29.25 |  | 0.32812 | 0.42188 | 0.51562 | 23.6307 | 26.3258 | 26.0083 | 26.2311 | 27.8667 | 22 | R |  | 0.23438 | 0.32812 | 0.42188 | 0.51562 | 1.8371 | 1.9959 | 1.8844 | 1.0667 | 4 | 0 | 337.0781 | 183.75 | 153.3281
| 29.5 |  | 0.23438 | 0.32812 | 0.42188 | 22.3092 | 26.167 | 26.1197 | 27.0489 | 24.9333 | 26 | R |  | 0.14062 | 0.23438 | 0.32812 | 0.42188 | 1.9165 | 1.9401 | 1.4756 | 2.5333 | 2 | 0 | 337.3125 | 183.75 | 153.5625
| 29.75 |  | 0.14062 | 0.23438 | 0.32812 | 20.8146 | 26.1434 | 26.5843 | 25.9911 | 25.4667 | 28 | R |  | 0.046875 | 0.14062 | 0.23438 | 0.32812 | 1.9283 | 1.7079 | 2.0044 | 2.2667 | 1 | 0 | 337.4531 | 183.75 | 153.7031
| 30 |  | 0.046875 | 0.14062 | 0.23438 | 19.2144 | 26.3638 | 26.2877 | 25.7289 | 26.7333 | 29 | G |  | 0 | 0.046875 | 0.14062 | 0.23438 | 1.8181 | 1.8561 | 2.1356 | 1.6333 | 0.5 | 7.5 | 337.5 | 183.75 | 153.75
| 30.25 |  | 0 | 0.046875 | 0.14062 | 17.6307 | 26.3258 | 26.0083 | 26.2311 | 27.8667 | 22 | R |  | 0 | 0 | 0.046875 | 0.14062 | 1.8371 | 1.9959 | 1.8844 | 1.0667 | 4 | 0 | 337.5 | 191.25 | 146.25
| 30.5 |  | 0 | 0 | 0.046875 | 15.9342 | 26.167 | 26.1197 | 27.0489 | 24.9333 | 26 | R |  | 0 | 0 | 0 | 0.046875 | 1.9165 | 1.9401 | 1.4756 | 2.5333 | 2 | 0 | 337.5 | 191.25 | 146.25
| 30.75 |  | 0 | 0 | 0 | 14.0646 | 26.1434 | 26.5843 | 25.9911 | 25.4667 | 28 | R |  | 0 | 0 | 0 | 0 | 1.9283 | 1.7079 | 2.0044 | 2.2667 | 1 | 0 | 337.5 | 191.25 | 146.25
| 31 |  | 0 | 0 | 0 | 12.1362 | 26.3638 | 26.2877 | 25.7289 | 26.7333 | 29 | G |  | 0 | 0 | 0 | 0 | 1.8181 | 1.8561 | 2.1356 | 1.6333 | 0.5 | 7.5 | 337.5 | 191.25 | 146.25
| 31.25 |  | 0 | 0 | 0 | 10.3182 | 26.3258 | 26.0083 | 26.2311 | 27.8667 | 22 | R |  | 0 | 0 | 0 | 0 | 1.8371 | 1.9959 | 1.8844 | 1.0667 | 4 | 0 | 337.5 | 198.75 | 138.75
| 31.5 |  | 0 | 0 | 0 | 8.481 | 26.167 | 26.1197 | 27.0489 | 24.9333 | 26 | R |  | 0 | 0 | 0 | 0 | 1.9165 | 1.9401 | 1.4756 | 2.5333 | 2 | 0 | 337.5 | 198.75 | 138.75
| 31.75 |  | 0 | 0 | 0 | 6.5646 | 26.1434 | 26.5843 | 25.9911 | 25.4667 | 28 | R |  | 0 | 0 | 0 | 0 | 1.9283 | 1.7079 | 2.0044 | 2.2667 | 1 | 0 | 337.5 | 198.75 | 138.75
| 32 |  | 0 | 0 | 0 | 4.6362 | 26.3638 | 26.2877 | 25.7289 | 26.7333 | 29 | G |  | 0 | 0 | 0 | 0 | 1.8181 | 1.8561 | 2.1356 | 1.6333 | 0.5 | 7.5 | 337.5 | 198.75 | 138.75
| 32.25 |  | 0 | 0 | 0 | 2.8182 | 26.3258 | 26.0083 | 26.2311 | 27.8667 | 22 | R |  | 0 | 0 | 0 | 0 | 1.8371 | 1.9959 | 1.8844 | 1.0667 | 4 | 0 | 337.5 | 206.25 | 131.25
| 32.5 |  | 0 | 0 | 0 | 0.98104 | 26.167 | 26.1197 | 27.0489 | 24.9333 | 26 | R |  | 0 | 0 | 0 | 0 | 0.98104 | 1.9401 | 1.4756 | 2.5333 | 2 | 0 | 337.5 | 206.25 | 131.25
| 32.75 |  | 0 | 0 | 0 | 0 | 25.2079 | 26.5843 | 25.9911 | 25.4667 | 28 | R |  | 0 | 0 | 0 | 0 | 0 | 1.7079 | 2.0044 | 2.2667 | 1 | 0 | 337.5 | 206.25 | 131.25
| 33 |  | 0 | 0 | 0 | 0 | 23.5001 | 26.2877 | 25.7289 | 26.7333 | 29 | G |  | 0 | 0 | 0 | 0 | 0 | 1.8561 | 2.1356 | 1.6333 | 0.5 | 7.5 | 337.5 | 206.25 | 131.25
| 33.25 |  | 0 | 0 | 0 | 0 | 21.6439 | 26.0083 | 26.2311 | 27.8667 | 22 | R |  | 0 | 0 | 0 | 0 | 0 | 1.9959 | 1.8844 | 1.0667 | 4 | 0 | 337.5 | 213.75 | 123.75
| 33.5 |  | 0 | 0 | 0 | 0 | 19.6481 | 26.1197 | 27.0489 | 24.9333 | 26 | R |  | 0 | 0 | 0 | 0 | 0 | 1.9401 | 1.4756 | 2.5333 | 2 | 0 | 337.5 | 213.75 | 123.75
| 33.75 |  | 0 | 0 | 0 | 0 | 17.7079 | 26.5843 | 25.9911 | 25.4667 | 28 | R |  | 0 | 0 | 0 | 0 | 0 | 1.7079 | 2.0044 | 2.2667 | 1 | 0 | 337.5 | 213.75 | 123.75
| 34 |  | 0 | 0 | 0 | 0 | 16.0001 | 26.2877 | 25.7289 | 26.7333 | 29 | G |  | 0 | 0 | 0 | 0 | 0 | 1.8561 | 2.1356 | 1.6333 | 0.5 | 7.5 | 337.5 | 213.75 | 123.75
| 34.25 |  | 0 | 0 | 0 | 0 | 14.1439 | 26.0083 | 26.2311 | 27.8667 | 22 | R |  | 0 | 0 | 0 | 0 | 0 | 1.9959 | 1.8844 | 1.0667 | 4 | 0 | 337.5 | 221.25 | 116.25
| 34.5 |  | 0 | 0 | 0 | 0 | 12.1481 | 26.1197 | 27.0489 | 24.9333 | 26 | R |  | 0 | 0 | 0 | 0 | 0 | 1.9401 | 1.4756 | 2.5333 | 2 | 0 | 337.5 | 221.25 | 116.25
| 34.75 |  | 0 | 0 | 0 | 0 | 10.2079 | 26.5843 | 25.9911 | 25.4667 | 28 | R |  | 0 | 0 | 0 | 0 | 0 | 1.7079 | 2.0044 | 2.2667 | 1 | 0 | 337.5 | 221.25 | 116.25
| 35 |  | 0 | 0 | 0 | 0 | 8.5001 | 26.2877 | 25.7289 | 26.7333 | 29 | G |  | 0 | 0 | 0 | 0 | 0 | 1.8561 | 2.1356 | 1.6333 | 0.5 | 7.5 | 337.5 | 221.25 | 116.25
| 35.25 |  | 0 | 0 | 0 | 0 | 6.6439 | 26.0083 | 26.2311 | 27.8667 | 22 | R |  | 0 | 0 | 0 | 0 | 0 | 1.9959 | 1.8844 | 1.0667 | 4 | 0 | 337.5 | 228.75 | 108.75
| 35.5 |  | 0 | 0 | 0 | 0 | 4.6481 | 26.1197 | 27.0489 | 24.9333 | 26 | R |  | 0 | 0 | 0 | 0 | 0 | 1.9401 | 1.4756 | 2.5333 | 2 | 0 | 337.5 | 228.75 | 108.75
| 35.75 |  | 0 | 0 | 0 | 0 | 2.7079 | 26.5843 | 25.9911 | 25.4667 | 28 | R |  | 0 | 0 | 0 | 0 | 0 | 1.7079 | 2.0044 | 2.2667 | 1 | 0 | 337.5 | 228.75 | 108.75
| 36 |  | 0 | 0 | 0 | 0 | 1.0001 | 26.2877 | 25.7289 | 26.7333 | 29 | G |  | 0 | 0 | 0 | 0 | 0 | 1.0001 | 2.1356 | 1.6333 | 0.5 | 7.5 | 337.5 | 228.75 | 108.75
| 36.25 |  | 0 | 0 | 0 | 0 | 0 | 25.1522 | 26.2311 | 27.8667 | 22 | R |  | 0 | 0 | 0 | 0 | 0 | 0 | 1.8844 | 1.0667 | 4 | 0 | 337.5 | 236.25 | 101.25
| 36.5 |  | 0 | 0 | 0 | 0 | 0 | 23.2678 | 27.0489 | 24.9333 | 26 | R |  | 0 | 0 | 0 | 0 | 0 | 0 | 1.4756 | 2.5333 | 2 | 0 | 337.5 | 236.25 | 101.25
| 36.75 |  | 0 | 0 | 0 | 0 | 0 | 21.7922 | 25.9911 | 25.4667 | 28 | R |  | 0 | 0 | 0 | 0 | 0 | 0 | 2.0044 | 2.2667 | 1 | 0 | 337.5 | 236.25 | 101.25
| 37 |  | 0 | 0 | 0 | 0 | 0 | 19.7878 | 25.7289 | 26.7333 | 29 | G |  | 0 | 0 | 0 | 0 | 0 | 0 | 2.1356 | 1.6333 | 0.5 | 7.5 | 337.5 | 236.25 | 101.25
| 37.25 |  | 0 | 0 | 0 | 0 | 0 | 17.6522 | 26.2311 | 27.8667 | 22 | R |  | 0 | 0 | 0 | 0 | 0 | 0 | 1.8844 | 1.0667 | 4 | 0 | 337.5 | 243.75 | 93.75
| 37.5 |  | 0 | 0 | 0 | 0 | 0 | 15.7678 | 27.0489 | 24.9333 | 26 | R |  | 0 | 0 | 0 | 0 | 0 | 0 | 1.4756 | 2.5333 | 2 | 0 | 337.5 | 243.75 | 93.75
| 37.75 |  | 0 | 0 | 0 | 0 | 0 | 14.2922 | 25.9911 | 25.4667 | 28 | R |  | 0 | 0 | 0 | 0 | 0 | 0 | 2.0044 | 2.2667 | 1 | 0 | 337.5 | 243.75 | 93.75
| 38 |  | 0 | 0 | 0 | 0 | 0 | 12.2878 | 25.7289 | 26.7333 | 29 | G |  | 0 | 0 | 0 | 0 | 0 | 0 | 2.1356 | 1.6333 | 0.5 | 7.5 | 337.5 | 243.75 | 93.75
| 38.25 |  | 0 | 0 | 0 | 0 | 0 | 10.1522 | 26.2311 | 27.8667 | 22 | R |  | 0 | 0 | 0 | 0 | 0 | 0 | 1.8844 | 1.0667 | 4 | 0 | 337.5 | 251.25 | 86.25
| 38.5 |  | 0 | 0 | 0 | 0 | 0 | 8.2678 | 27.0489 | 24.9333 | 26 | R |  | 0 | 0 | 0 | 0 | 0 | 0 | 1.4756 | 2.5333 | 2 | 0 | 337.5 | 251.25 | 86.25
| 38.75 |  | 0 | 0 | 0 | 0 | 0 | 6.7922 | 25.9911 | 25.4667 | 28 | R |  | 0 | 0 | 0 | 0 | 0 | 0 | 2.0044 | 2.2667 | 1 | 0 | 337.5 | 251.25 | 86.25
| 39 |  | 0 | 0 | 0 | 0 | 0 | 4.7878 | 25.7289 | 26.7333 | 29 | G |  | 0 | 0 | 0 | 0 | 0 | 0 | 2.1356 | 1.6333 | 0.5 | 7.5 | 337.5 | 251.25 | 86.25
| 39.25 |  | 0 | 0 | 0 | 0 | 0 | 2.6522 | 26.2311 | 27.8667 | 22 | R |  | 0 | 0 | 0 | 0 | 0 | 0 | 1.8844 | 1.0667 | 4 | 0 | 337.5 | 258.75 | 78.75
| 39.5 |  | 0 | 0 | 0 | 0 | 0 | 0.76778 | 27.0489 | 24.9333 | 26 | R |  | 0 | 0 | 0 | 0 | 0 | 0 | 0.76778 | 2.5333 | 2 | 0 | 337.5 | 258.75 | 78.75
| 39.75 |  | 0 | 0 | 0 | 0 | 0 | 0 | 25.2833 | 25.4667 | 28 | R |  | 0 | 0 | 0 | 0 | 0 | 0 | 0 | 2.2667 | 1 | 0 | 337.5 | 258.75 | 78.75
| 40 |  | 0 | 0 | 0 | 0 | 0 | 0 | 23.0167 | 26.7333 | 29 | G |  | 0 | 0 | 0 | 0 | 0 | 0 | 0 | 1.6333 | 0.5 | 7.5 | 337.5 | 258.75 | 78.75
| 40.25 |  | 0 | 0 | 0 | 0 | 0 | 0 | 21.3833 | 27.8667 | 22 | R |  | 0 | 0 | 0 | 0 | 0 | 0 | 0 | 1.0667 | 4 | 0 | 337.5 | 266.25 | 71.25
| 40.5 |  | 0 | 0 | 0 | 0 | 0 | 0 | 20.3167 | 24.9333 | 26 | R |  | 0 | 0 | 0 | 0 | 0 | 0 | 0 | 2.5333 | 2 | 0 | 337.5 | 266.25 | 71.25
| 40.75 |  | 0 | 0 | 0 | 0 | 0 | 0 | 17.7833 | 25.4667 | 28 | R |  | 0 | 0 | 0 | 0 | 0 | 0 | 0 | 2.2667 | 1 | 0 | 337.5 | 266.25 | 71.25
| 41 |  | 0 | 0 | 0 | 0 | 0 | 0 | 15.5167 | 26.7333 | 29 | G |  | 0 | 0 | 0 | 0 | 0 | 0 | 0 | 1.6333 | 0.5 | 7.5 | 337.5 | 266.25 | 71.25
| 41.25 |  | 0 | 0 | 0 | 0 | 0 | 0 | 13.8833 | 27.8667 | 22 | R |  | 0 | 0 | 0 | 0 | 0 | 0 | 0 | 1.0667 | 4 | 0 | 337.5 | 273.75 | 63.75
| 41.5 |  | 0 | 0 | 0 | 0 | 0 | 0 | 12.8167 | 24.9333 | 26 | R |  | 0 | 0 | 0 | 0 | 0 | 0 | 0 | 2.5333 | 2 | 0 | 337.5 | 273.75 | 63.75
| 41.75 |  | 0 | 0 | 0 | 0 | 0 | 0 | 10.2833 | 25.4667 | 28 | R |  | 0 | 0 | 0 | 0 | 0 | 0 | 0 | 2.2667 | 1 | 0 | 337.5 | 273.75 | 63.75
| 42 |  | 0 | 0 | 0 | 0 | 0 | 0 | 8.0167 | 26.7333 | 29 | G |  | 0 | 0 | 0 | 0 | 0 | 0 | 0 | 1.6333 | 0.5 | 7.5 | 337.5 | 273.75 | 63.75
| 42.25 |  | 0 | 0 | 0 | 0 | 0 | 0 | 6.3833 | 27.8667 | 22 | R |  | 0 | 0 | 0 | 0 | 0 | 0 | 0 | 1.0667 | 4 | 0 | 337.5 | 281.25 | 56.25
| 42.5 |  | 0 | 0 | 0 | 0 | 0 | 0 | 5.3167 | 24.9333 | 26 | R |  | 0 | 0 | 0 | 0 | 0 | 0 | 0 | 2.5333 | 2 | 0 | 337.5 | 281.25 | 56.25
| 42.75 |  | 0 | 0 | 0 | 0 | 0 | 0 | 2.7833 | 25.4667 | 28 | R |  | 0 | 0 | 0 | 0 | 0 | 0 | 0 | 2.2667 | 1 | 0 | 337.5 | 281.25 | 56.25
| 43 |  | 0 | 0 | 0 | 0 | 0 | 0 | 0.51667 | 26.7333 | 29 | G |  | 0 | 0 | 0 | 0 | 0 | 0 | 0 | 0.51667 | 0.5 | 7.5 | 337.5 | 281.25 | 56.25
| 43.25 |  | 0 | 0 | 0 | 0 | 0 | 0 | 0 | 26.75 | 22 | R |  | 0 | 0 | 0 | 0 | 0 | 0 | 0 | 0 | 4 | 0 | 337.5 | 288.75 | 48.75
| 43.5 |  | 0 | 0 | 0 | 0 | 0 | 0 | 0 | 22.75 | 26 | R |  | 0 | 0 | 0 | 0 | 0 | 0 | 0 | 0 | 2 | 0 | 337.5 | 288.75 | 48.75
| 43.75 |  | 0 | 0 | 0 | 0 | 0 | 0 | 0 | 20.75 | 28 | R |  | 0 | 0 | 0 | 0 | 0 | 0 | 0 | 0 | 1 | 0 | 337.5 | 288.75 | 48.75
| 44 |  | 0 | 0 | 0 | 0 | 0 | 0 | 0 | 19.75 | 29 | G |  | 0 | 0 | 0 | 0 | 0 | 0 | 0 | 0 | 0.5 | 7.5 | 337.5 | 288.75 | 48.75
| 44.25 |  | 0 | 0 | 0 | 0 | 0 | 0 | 0 | 19.25 | 22 | R |  | 0 | 0 | 0 | 0 | 0 | 0 | 0 | 0 | 4 | 0 | 337.5 | 296.25 | 41.25
| 44.5 |  | 0 | 0 | 0 | 0 | 0 | 0 | 0 | 15.25 | 26 | R |  | 0 | 0 | 0 | 0 | 0 | 0 | 0 | 0 | 2 | 0 | 337.5 | 296.25 | 41.25
| 44.75 |  | 0 | 0 | 0 | 0 | 0 | 0 | 0 | 13.25 | 28 | R |  | 0 | 0 | 0 | 0 | 0 | 0 | 0 | 0 | 1 | 0 | 337.5 | 296.25 | 41.25
| 45 |  | 0 | 0 | 0 | 0 | 0 | 0 | 0 | 12.25 | 29 | G |  | 0 | 0 | 0 | 0 | 0 | 0 | 0 | 0 | 0.5 | 7.5 | 337.5 | 296.25 | 41.25
| 45.25 |  | 0 | 0 | 0 | 0 | 0 | 0 | 0 | 11.75 | 22 | R |  | 0 | 0 | 0 | 0 | 0 | 0 | 0 | 0 | 4 | 0 | 337.5 | 303.75 | 33.75
| 45.5 |  | 0 | 0 | 0 | 0 | 0 | 0 | 0 | 7.75 | 26 | R |  | 0 | 0 | 0 | 0 | 0 | 0 | 0 | 0 | 2 | 0 | 337.5 | 303.75 | 33.75
| 45.75 |  | 0 | 0 | 0 | 0 | 0 | 0 | 0 | 5.75 | 28 | R |  | 0 | 0 | 0 | 0 | 0 | 0 | 0 | 0 | 1 | 0 | 337.5 | 303.75 | 33.75
| 46 |  | 0 | 0 | 0 | 0 | 0 | 0 | 0 | 4.75 | 29 | G |  | 0 | 0 | 0 | 0 | 0 | 0 | 0 | 0 | 0.5 | 7.5 | 337.5 | 303.75 | 33.75
| 46.25 |  | 0 | 0 | 0 | 0 | 0 | 0 | 0 | 4.25 | 22 | R |  | 0 | 0 | 0 | 0 | 0 | 0 | 0 | 0 | 4 | 0 | 337.5 | 311.25 | 26.25
| 46.5 |  | 0 | 0 | 0 | 0 | 0 | 0 | 0 | 0.25 | 26 | R |  | 0 | 0 | 0 | 0 | 0 | 0 | 0 | 0 | 0.25 | 0 | 337.5 | 311.25 | 26.25
| 46.75 |  | 0 | 0 | 0 | 0 | 0 | 0 | 0 | 0 | 26.25 | R |  | 0 | 0 | 0 | 0 | 0 | 0 | 0 | 0 | 0 | 0 | 337.5 | 311.25 | 26.25
| 47 |  | 0 | 0 | 0 | 0 | 0 | 0 | 0 | 0 | 26.25 | G |  | 0 | 0 | 0 | 0 | 0 | 0 | 0 | 0 | 0 | 7.5 | 337.5 | 311.25 | 26.25
| 47.25 |  | 0 | 0 | 0 | 0 | 0 | 0 | 0 | 0 | 18.75 | R |  | 0 | 0 | 0 | 0 | 0 | 0 | 0 | 0 | 0 | 0 | 337.5 | 318.75 | 18.75
| 47.5 |  | 0 | 0 | 0 | 0 | 0 | 0 | 0 | 0 | 18.75 | R |  | 0 | 0 | 0 | 0 | 0 | 0 | 0 | 0 | 0 | 0 | 337.5 | 318.75 | 18.75
| 47.75 |  | 0 | 0 | 0 | 0 | 0 | 0 | 0 | 0 | 18.75 | R |  | 0 | 0 | 0 | 0 | 0 | 0 | 0 | 0 | 0 | 0 | 337.5 | 318.75 | 18.75
| 48 |  | 0 | 0 | 0 | 0 | 0 | 0 | 0 | 0 | 18.75 | G |  | 0 | 0 | 0 | 0 | 0 | 0 | 0 | 0 | 0 | 7.5 | 337.5 | 318.75 | 18.75
| 48.25 |  | 0 | 0 | 0 | 0 | 0 | 0 | 0 | 0 | 11.25 | R |  | 0 | 0 | 0 | 0 | 0 | 0 | 0 | 0 | 0 | 0 | 337.5 | 326.25 | 11.25
| 48.5 |  | 0 | 0 | 0 | 0 | 0 | 0 | 0 | 0 | 11.25 | R |  | 0 | 0 | 0 | 0 | 0 | 0 | 0 | 0 | 0 | 0 | 337.5 | 326.25 | 11.25
| 48.75 |  | 0 | 0 | 0 | 0 | 0 | 0 | 0 | 0 | 11.25 | R |  | 0 | 0 | 0 | 0 | 0 | 0 | 0 | 0 | 0 | 0 | 337.5 | 326.25 | 11.25
| 49 |  | 0 | 0 | 0 | 0 | 0 | 0 | 0 | 0 | 11.25 | G |  | 0 | 0 | 0 | 0 | 0 | 0 | 0 | 0 | 0 | 7.5 | 337.5 | 326.25 | 11.25
| 49.25 |  | 0 | 0 | 0 | 0 | 0 | 0 | 0 | 0 | 3.75 | R |  | 0 | 0 | 0 | 0 | 0 | 0 | 0 | 0 | 0 | 0 | 337.5 | 333.75 | 3.75
| 49.5 |  | 0 | 0 | 0 | 0 | 0 | 0 | 0 | 0 | 3.75 | R |  | 0 | 0 | 0 | 0 | 0 | 0 | 0 | 0 | 0 | 0 | 337.5 | 333.75 | 3.75
| 49.75 |  | 0 | 0 | 0 | 0 | 0 | 0 | 0 | 0 | 3.75 | R |  | 0 | 0 | 0 | 0 | 0 | 0 | 0 | 0 | 0 | 0 | 337.5 | 333.75 | 3.75
| 50 |  | 0 | 0 | 0 | 0 | 0 | 0 | 0 | 0 | 3.75 | G |  | 0 | 0 | 0 | 0 | 0 | 0 | 0 | 0 | 0 | 3.75 | 337.5 | 333.75 | 3.75
| 50.25 |  | 0 | 0 | 0 | 0 | 0 | 0 | 0 | 0 | 0 | R |  | 0 | 0 | 0 | 0 | 0 | 0 | 0 | 0 | 0 | 0 | 337.5 | 337.5 | 0
| 50.5 |  | 0 | 0 | 0 | 0 | 0 | 0 | 0 | 0 | 0 | R |  | 0 | 0 | 0 | 0 | 0 | 0 | 0 | 0 | 0 | 0 | 337.5 | 337.5 | 0
| 50.75 |  | 0 | 0 | 0 | 0 | 0 | 0 | 0 | 0 | 0 | R |  | 0 | 0 | 0 | 0 | 0 | 0 | 0 | 0 | 0 | 0 | 337.5 | 337.5 | 0
| 51 |  | 0 | 0 | 0 | 0 | 0 | 0 | 0 | 0 | 0 | G |  | 0 | 0 | 0 | 0 | 0 | 0 | 0 | 0 | 0 | 0 | 337.5 | 337.5 | 0
| 51.25 |  | 0 | 0 | 0 | 0 | 0 | 0 | 0 | 0 | 0 | R |  | 0 | 0 | 0 | 0 | 0 | 0 | 0 | 0 | 0 | 0 | 337.5 | 337.5 | 0
| 51.5 |  | 0 | 0 | 0 | 0 | 0 | 0 | 0 | 0 | 0 | R |  | 0 | 0 | 0 | 0 | 0 | 0 | 0 | 0 | 0 | 0 | 337.5 | 337.5 | 0
| 51.75 |  | 0 | 0 | 0 | 0 | 0 | 0 | 0 | 0 | 0 | R |  | 0 | 0 | 0 | 0 | 0 | 0 | 0 | 0 | 0 | 0 | 337.5 | 337.5 | 0
| 52 |  | 0 | 0 | 0 | 0 | 0 | 0 | 0 | 0 | 0 | G |  | 0 | 0 | 0 | 0 | 0 | 0 | 0 | 0 | 0 | 0 | 337.5 | 337.5 | 0
| 52.25 |  | 0 | 0 | 0 | 0 | 0 | 0 | 0 | 0 | 0 | R |  | 0 | 0 | 0 | 0 | 0 | 0 | 0 | 0 | 0 | 0 | 337.5 | 337.5 | 0
| 52.5 |  | 0 | 0 | 0 | 0 | 0 | 0 | 0 | 0 | 0 | R |  | 0 | 0 | 0 | 0 | 0 | 0 | 0 | 0 | 0 | 0 | 337.5 | 337.5 | 0
| 52.75 |  | 0 | 0 | 0 | 0 | 0 | 0 | 0 | 0 | 0 | R |  | 0 | 0 | 0 | 0 | 0 | 0 | 0 | 0 | 0 | 0 | 337.5 | 337.5 | 0
| 53 |  | 0 | 0 | 0 | 0 | 0 | 0 | 0 | 0 | 0 | G |  | 0 | 0 | 0 | 0 | 0 | 0 | 0 | 0 | 0 | 0 | 337.5 | 337.5 | 0
| 53.25 |  | 0 | 0 | 0 | 0 | 0 | 0 | 0 | 0 | 0 | R |  | 0 | 0 | 0 | 0 | 0 | 0 | 0 | 0 | 0 | 0 | 337.5 | 337.5 | 0
| 53.5 |  | 0 | 0 | 0 | 0 | 0 | 0 | 0 | 0 | 0 | R |  | 0 | 0 | 0 | 0 | 0 | 0 | 0 | 0 | 0 | 0 | 337.5 | 337.5 | 0
| 53.75 |  | 0 | 0 | 0 | 0 | 0 | 0 | 0 | 0 | 0 | R |  | 0 | 0 | 0 | 0 | 0 | 0 | 0 | 0 | 0 | 0 | 337.5 | 337.5 | 0
| 54 |  | 0 | 0 | 0 | 0 | 0 | 0 | 0 | 0 | 0 | G |  | 0 | 0 | 0 | 0 | 0 | 0 | 0 | 0 | 0 | 0 | 337.5 | 337.5 | 0
| 54.25 |  | 0 | 0 | 0 | 0 | 0 | 0 | 0 | 0 | 0 | R |  | 0 | 0 | 0 | 0 | 0 | 0 | 0 | 0 | 0 | 0 | 337.5 | 337.5 | 0
| 54.5 |  | 0 | 0 | 0 | 0 | 0 | 0 | 0 | 0 | 0 | R |  | 0 | 0 | 0 | 0 | 0 | 0 | 0 | 0 | 0 | 0 | 337.5 | 337.5 | 0
| 54.75 |  | 0 | 0 | 0 | 0 | 0 | 0 | 0 | 0 | 0 | R |  | 0 | 0 | 0 | 0 | 0 | 0 | 0 | 0 | 0 | 0 | 337.5 | 337.5 | 0
| 55 |  | 0 | 0 | 0 | 0 | 0 | 0 | 0 | 0 | 0 | G |  | 0 | 0 | 0 | 0 | 0 | 0 | 0 | 0 | 0 | 0 | 337.5 | 337.5 | 0
| 55.25 |  | 0 | 0 | 0 | 0 | 0 | 0 | 0 | 0 | 0 | R |  | 0 | 0 | 0 | 0 | 0 | 0 | 0 | 0 | 0 | 0 | 337.5 | 337.5 | 0
| 55.5 |  | 0 | 0 | 0 | 0 | 0 | 0 | 0 | 0 | 0 | R |  | 0 | 0 | 0 | 0 | 0 | 0 | 0 | 0 | 0 | 0 | 337.5 | 337.5 | 0
| 55.75 |  | 0 | 0 | 0 | 0 | 0 | 0 | 0 | 0 | 0 | R |  | 0 | 0 | 0 | 0 | 0 | 0 | 0 | 0 | 0 | 0 | 337.5 | 337.5 | 0
| 56 |  | 0 | 0 | 0 | 0 | 0 | 0 | 0 | 0 | 0 | G |  | 0 | 0 | 0 | 0 | 0 | 0 | 0 | 0 | 0 | 0 | 337.5 | 337.5 | 0
| 56.25 |  | 0 | 0 | 0 | 0 | 0 | 0 | 0 | 0 | 0 | R |  | 0 | 0 | 0 | 0 | 0 | 0 | 0 | 0 | 0 | 0 | 337.5 | 337.5 | 0
| 56.5 |  | 0 | 0 | 0 | 0 | 0 | 0 | 0 | 0 | 0 | R |  | 0 | 0 | 0 | 0 | 0 | 0 | 0 | 0 | 0 | 0 | 337.5 | 337.5 | 0
| 56.75 |  | 0 | 0 | 0 | 0 | 0 | 0 | 0 | 0 | 0 | R |  | 0 | 0 | 0 | 0 | 0 | 0 | 0 | 0 | 0 | 0 | 337.5 | 337.5 | 0
| 57 |  | 0 | 0 | 0 | 0 | 0 | 0 | 0 | 0 | 0 | G |  | 0 | 0 | 0 | 0 | 0 | 0 | 0 | 0 | 0 | 0 | 337.5 | 337.5 | 0
| 57.25 |  | 0 | 0 | 0 | 0 | 0 | 0 | 0 | 0 | 0 | R |  | 0 | 0 | 0 | 0 | 0 | 0 | 0 | 0 | 0 | 0 | 337.5 | 337.5 | 0
| 57.5 |  | 0 | 0 | 0 | 0 | 0 | 0 | 0 | 0 | 0 | R |  | 0 | 0 | 0 | 0 | 0 | 0 | 0 | 0 | 0 | 0 | 337.5 | 337.5 | 0
| 57.75 |  | 0 | 0 | 0 | 0 | 0 | 0 | 0 | 0 | 0 | R |  | 0 | 0 | 0 | 0 | 0 | 0 | 0 | 0 | 0 | 0 | 337.5 | 337.5 | 0
| 58 |  | 0 | 0 | 0 | 0 | 0 | 0 | 0 | 0 | 0 | G |  | 0 | 0 | 0 | 0 | 0 | 0 | 0 | 0 | 0 | 0 | 337.5 | 337.5 | 0
| 58.25 |  | 0 | 0 | 0 | 0 | 0 | 0 | 0 | 0 | 0 | R |  | 0 | 0 | 0 | 0 | 0 | 0 | 0 | 0 | 0 | 0 | 337.5 | 337.5 | 0
| 58.5 |  | 0 | 0 | 0 | 0 | 0 | 0 | 0 | 0 | 0 | R |  | 0 | 0 | 0 | 0 | 0 | 0 | 0 | 0 | 0 | 0 | 337.5 | 337.5 | 0
| 58.75 |  | 0 | 0 | 0 | 0 | 0 | 0 | 0 | 0 | 0 | R |  | 0 | 0 | 0 | 0 | 0 | 0 | 0 | 0 | 0 | 0 | 337.5 | 337.5 | 0
| 59 |  | 0 | 0 | 0 | 0 | 0 | 0 | 0 | 0 | 0 | G |  | 0 | 0 | 0 | 0 | 0 | 0 | 0 | 0 | 0 | 0 | 337.5 | 337.5 | 0
| 59.25 |  | 0 | 0 | 0 | 0 | 0 | 0 | 0 | 0 | 0 | R |  | 0 | 0 | 0 | 0 | 0 | 0 | 0 | 0 | 0 | 0 | 337.5 | 337.5 | 0
| 59.5 |  | 0 | 0 | 0 | 0 | 0 | 0 | 0 | 0 | 0 | R |  | 0 | 0 | 0 | 0 | 0 | 0 | 0 | 0 | 0 | 0 | 337.5 | 337.5 | 0
| 59.75 |  | 0 | 0 | 0 | 0 | 0 | 0 | 0 | 0 | 0 | R |  | 0 | 0 | 0 | 0 | 0 | 0 | 0 | 0 | 0 | 0 | 337.5 | 337.5 | 0
| 60 |  | 0 | 0 | 0 | 0 | 0 | 0 | 0 | 0 | 0 | G |  | 0 | 0 | 0 | 0 | 0 | 0 | 0 | 0 | 0 | 0 | 337.5 | 337.5 | 0

## Approach 2
| t (min) | [10 empty] | Signal |  | Inflow | [8 empty] | Signal | Up | Down | T | Max vehicles | Cycle length | Green 1
t | 0 | N | 0 | 0 | 0 | 0 | 0 | 0 | 0 | 0 | 0 | R | y(in) | 5 | 0 | 0 | 0 | 0 | 0 | 0 | 0 | 0 | 0 | 0 | 0 | 0 | 30 | 4 | 1
| 0.25 |  | 5 | 0 | 0 | 0 | 0 | 0 | 0 | 0 | 0 | G |  | 5 | 5 | 0 | 0 | 0 | 0 | 0 | 0 | 0 | 0 | 5 | 0 | 5
| 0.5 |  | 5 | 5 | 0 | 0 | 0 | 0 | 0 | 0 | 0 | G |  | 5 | 5 | 5 | 0 | 0 | 0 | 0 | 0 | 0 | 0 | 10 | 0 | 10
| 0.75 |  | 5 | 5 | 5 | 0 | 0 | 0 | 0 | 0 | 0 | G |  | 5 | 5 | 5 | 5 | 0 | 0 | 0 | 0 | 0 | 0 | 15 | 0 | 15
| 1 |  | 5 | 5 | 5 | 5 | 0 | 0 | 0 | 0 | 0 | R |  | 5 | 5 | 5 | 5 | 5 | 0 | 0 | 0 | 0 | 0 | 20 | 0 | 20
| 1.25 |  | 5 | 5 | 5 | 5 | 5 | 0 | 0 | 0 | 0 | G |  | 5 | 5 | 5 | 5 | 5 | 5 | 0 | 0 | 0 | 0 | 25 | 0 | 25
| 1.5 |  | 5 | 5 | 5 | 5 | 5 | 5 | 0 | 0 | 0 | G |  | 5 | 5 | 5 | 5 | 5 | 5 | 5 | 0 | 0 | 0 | 30 | 0 | 30
| 1.75 |  | 5 | 5 | 5 | 5 | 5 | 5 | 5 | 0 | 0 | G |  | 5 | 5 | 5 | 5 | 5 | 5 | 5 | 5 | 0 | 0 | 35 | 0 | 35
| 2 |  | 5 | 5 | 5 | 5 | 5 | 5 | 5 | 5 | 0 | R |  | 5 | 5 | 5 | 5 | 5 | 5 | 5 | 5 | 5 | 0 | 40 | 0 | 40
| 2.25 |  | 5 | 5 | 5 | 5 | 5 | 5 | 5 | 5 | 5 | G |  | 5 | 5 | 5 | 5 | 5 | 5 | 5 | 5 | 5 | 5 | 45 | 0 | 45
| 2.5 |  | 5 | 5 | 5 | 5 | 5 | 5 | 5 | 5 | 5 | G |  | 5 | 5 | 5 | 5 | 5 | 5 | 5 | 5 | 5 | 5 | 50 | 5 | 45
| 2.75 |  | 5 | 5 | 5 | 5 | 5 | 5 | 5 | 5 | 5 | G |  | 5 | 5 | 5 | 5 | 5 | 5 | 5 | 5 | 5 | 5 | 55 | 10 | 45
| 3 |  | 5 | 5 | 5 | 5 | 5 | 5 | 5 | 5 | 5 | R |  | 5 | 5 | 5 | 5 | 5 | 5 | 5 | 5 | 5 | 0 | 60 | 15 | 45
| 3.25 |  | 5 | 5 | 5 | 5 | 5 | 5 | 5 | 5 | 10 | G |  | 5 | 5 | 5 | 5 | 5 | 5 | 5 | 5 | 5 | 7.5 | 65 | 15 | 50
| 3.5 |  | 5 | 5 | 5 | 5 | 5 | 5 | 5 | 5 | 7.5 | G |  | 5 | 5 | 5 | 5 | 5 | 5 | 5 | 5 | 5 | 7.5 | 70 | 22.5 | 47.5
| 3.75 |  | 5 | 5 | 5 | 5 | 5 | 5 | 5 | 5 | 5 | G |  | 5 | 5 | 5 | 5 | 5 | 5 | 5 | 5 | 5 | 5 | 75 | 30 | 45
| 4 |  | 5 | 5 | 5 | 5 | 5 | 5 | 5 | 5 | 5 | R |  | 5 | 5 | 5 | 5 | 5 | 5 | 5 | 5 | 5 | 0 | 80 | 35 | 45
| 4.25 |  | 5 | 5 | 5 | 5 | 5 | 5 | 5 | 5 | 10 | G |  | 5 | 5 | 5 | 5 | 5 | 5 | 5 | 5 | 5 | 7.5 | 85 | 35 | 50
| 4.5 |  | 5 | 5 | 5 | 5 | 5 | 5 | 5 | 5 | 7.5 | G |  | 5 | 5 | 5 | 5 | 5 | 5 | 5 | 5 | 5 | 7.5 | 90 | 42.5 | 47.5
| 4.75 |  | 5 | 5 | 5 | 5 | 5 | 5 | 5 | 5 | 5 | G |  | 5 | 5 | 5 | 5 | 5 | 5 | 5 | 5 | 5 | 5 | 95 | 50 | 45
| 5 |  | 5 | 5 | 5 | 5 | 5 | 5 | 5 | 5 | 5 | R |  | 5 | 5 | 5 | 5 | 5 | 5 | 5 | 5 | 5 | 0 | 100 | 55 | 45
| 5.25 |  | 5 | 5 | 5 | 5 | 5 | 5 | 5 | 5 | 10 | G |  | 5 | 5 | 5 | 5 | 5 | 5 | 5 | 5 | 5 | 7.5 | 105 | 55 | 50
| 5.5 |  | 5 | 5 | 5 | 5 | 5 | 5 | 5 | 5 | 7.5 | G |  | 5 | 5 | 5 | 5 | 5 | 5 | 5 | 5 | 5 | 7.5 | 110 | 62.5 | 47.5
| 5.75 |  | 5 | 5 | 5 | 5 | 5 | 5 | 5 | 5 | 5 | G |  | 5 | 5 | 5 | 5 | 5 | 5 | 5 | 5 | 5 | 5 | 115 | 70 | 45
| 6 |  | 5 | 5 | 5 | 5 | 5 | 5 | 5 | 5 | 5 | R |  | 5 | 5 | 5 | 5 | 5 | 5 | 5 | 5 | 5 | 0 | 120 | 75 | 45
| 6.25 |  | 5 | 5 | 5 | 5 | 5 | 5 | 5 | 5 | 10 | G |  | 5 | 5 | 5 | 5 | 5 | 5 | 5 | 5 | 5 | 7.5 | 125 | 75 | 50
| 6.5 |  | 5 | 5 | 5 | 5 | 5 | 5 | 5 | 5 | 7.5 | G |  | 5 | 5 | 5 | 5 | 5 | 5 | 5 | 5 | 5 | 7.5 | 130 | 82.5 | 47.5
| 6.75 |  | 5 | 5 | 5 | 5 | 5 | 5 | 5 | 5 | 5 | G |  | 5 | 5 | 5 | 5 | 5 | 5 | 5 | 5 | 5 | 5 | 135 | 90 | 45
| 7 |  | 5 | 5 | 5 | 5 | 5 | 5 | 5 | 5 | 5 | R |  | 5 | 5 | 5 | 5 | 5 | 5 | 5 | 5 | 5 | 0 | 140 | 95 | 45
| 7.25 |  | 5 | 5 | 5 | 5 | 5 | 5 | 5 | 5 | 10 | G |  | 5 | 5 | 5 | 5 | 5 | 5 | 5 | 5 | 5 | 7.5 | 145 | 95 | 50
| 7.5 |  | 5 | 5 | 5 | 5 | 5 | 5 | 5 | 5 | 7.5 | G |  | 5 | 5 | 5 | 5 | 5 | 5 | 5 | 5 | 5 | 7.5 | 150 | 102.5 | 47.5
| 7.75 |  | 5 | 5 | 5 | 5 | 5 | 5 | 5 | 5 | 5 | G |  | 5 | 5 | 5 | 5 | 5 | 5 | 5 | 5 | 5 | 5 | 155 | 110 | 45
| 8 |  | 5 | 5 | 5 | 5 | 5 | 5 | 5 | 5 | 5 | R |  | 5 | 5 | 5 | 5 | 5 | 5 | 5 | 5 | 5 | 0 | 160 | 115 | 45
| 8.25 |  | 5 | 5 | 5 | 5 | 5 | 5 | 5 | 5 | 10 | G |  | 5 | 5 | 5 | 5 | 5 | 5 | 5 | 5 | 5 | 7.5 | 165 | 115 | 50
| 8.5 |  | 5 | 5 | 5 | 5 | 5 | 5 | 5 | 5 | 7.5 | G |  | 5 | 5 | 5 | 5 | 5 | 5 | 5 | 5 | 5 | 7.5 | 170 | 122.5 | 47.5
| 8.75 |  | 5 | 5 | 5 | 5 | 5 | 5 | 5 | 5 | 5 | G |  | 5 | 5 | 5 | 5 | 5 | 5 | 5 | 5 | 5 | 5 | 175 | 130 | 45
| 9 |  | 5 | 5 | 5 | 5 | 5 | 5 | 5 | 5 | 5 | R |  | 5 | 5 | 5 | 5 | 5 | 5 | 5 | 5 | 5 | 0 | 180 | 135 | 45
| 9.25 |  | 5 | 5 | 5 | 5 | 5 | 5 | 5 | 5 | 10 | G |  | 5 | 5 | 5 | 5 | 5 | 5 | 5 | 5 | 5 | 7.5 | 185 | 135 | 50
| 9.5 |  | 5 | 5 | 5 | 5 | 5 | 5 | 5 | 5 | 7.5 | G |  | 5 | 5 | 5 | 5 | 5 | 5 | 5 | 5 | 5 | 7.5 | 190 | 142.5 | 47.5
| 9.75 |  | 5 | 5 | 5 | 5 | 5 | 5 | 5 | 5 | 5 | G |  | 5 | 5 | 5 | 5 | 5 | 5 | 5 | 5 | 5 | 5 | 195 | 150 | 45
| 10 |  | 5 | 5 | 5 | 5 | 5 | 5 | 5 | 5 | 5 | R |  | 5 | 5 | 5 | 5 | 5 | 5 | 5 | 5 | 5 | 0 | 200 | 155 | 45
| 10.25 |  | 5 | 5 | 5 | 5 | 5 | 5 | 5 | 5 | 10 | G |  | 5 | 5 | 5 | 5 | 5 | 5 | 5 | 5 | 5 | 7.5 | 205 | 155 | 50
| 10.5 |  | 5 | 5 | 5 | 5 | 5 | 5 | 5 | 5 | 7.5 | G |  | 5 | 5 | 5 | 5 | 5 | 5 | 5 | 5 | 5 | 7.5 | 210 | 162.5 | 47.5
| 10.75 |  | 5 | 5 | 5 | 5 | 5 | 5 | 5 | 5 | 5 | G |  | 5 | 5 | 5 | 5 | 5 | 5 | 5 | 5 | 5 | 5 | 215 | 170 | 45
| 11 |  | 5 | 5 | 5 | 5 | 5 | 5 | 5 | 5 | 5 | R |  | 5 | 5 | 5 | 5 | 5 | 5 | 5 | 5 | 5 | 0 | 220 | 175 | 45
| 11.25 |  | 5 | 5 | 5 | 5 | 5 | 5 | 5 | 5 | 10 | G |  | 5 | 5 | 5 | 5 | 5 | 5 | 5 | 5 | 5 | 7.5 | 225 | 175 | 50
| 11.5 |  | 5 | 5 | 5 | 5 | 5 | 5 | 5 | 5 | 7.5 | G |  | 5 | 5 | 5 | 5 | 5 | 5 | 5 | 5 | 5 | 7.5 | 230 | 182.5 | 47.5
| 11.75 |  | 5 | 5 | 5 | 5 | 5 | 5 | 5 | 5 | 5 | G |  | 5 | 5 | 5 | 5 | 5 | 5 | 5 | 5 | 5 | 5 | 235 | 190 | 45
| 12 |  | 5 | 5 | 5 | 5 | 5 | 5 | 5 | 5 | 5 | R |  | 5 | 5 | 5 | 5 | 5 | 5 | 5 | 5 | 5 | 0 | 240 | 195 | 45
| 12.25 |  | 5 | 5 | 5 | 5 | 5 | 5 | 5 | 5 | 10 | G |  | 5 | 5 | 5 | 5 | 5 | 5 | 5 | 5 | 5 | 7.5 | 245 | 195 | 50
| 12.5 |  | 5 | 5 | 5 | 5 | 5 | 5 | 5 | 5 | 7.5 | G |  | 5 | 5 | 5 | 5 | 5 | 5 | 5 | 5 | 5 | 7.5 | 250 | 202.5 | 47.5
| 12.75 |  | 5 | 5 | 5 | 5 | 5 | 5 | 5 | 5 | 5 | G |  | 5 | 5 | 5 | 5 | 5 | 5 | 5 | 5 | 5 | 5 | 255 | 210 | 45
| 13 |  | 5 | 5 | 5 | 5 | 5 | 5 | 5 | 5 | 5 | R |  | 5 | 5 | 5 | 5 | 5 | 5 | 5 | 5 | 5 | 0 | 260 | 215 | 45
| 13.25 |  | 5 | 5 | 5 | 5 | 5 | 5 | 5 | 5 | 10 | G |  | 5 | 5 | 5 | 5 | 5 | 5 | 5 | 5 | 5 | 7.5 | 265 | 215 | 50
| 13.5 |  | 5 | 5 | 5 | 5 | 5 | 5 | 5 | 5 | 7.5 | G |  | 5 | 5 | 5 | 5 | 5 | 5 | 5 | 5 | 5 | 7.5 | 270 | 222.5 | 47.5
| 13.75 |  | 5 | 5 | 5 | 5 | 5 | 5 | 5 | 5 | 5 | G |  | 5 | 5 | 5 | 5 | 5 | 5 | 5 | 5 | 5 | 5 | 275 | 230 | 45
| 14 |  | 5 | 5 | 5 | 5 | 5 | 5 | 5 | 5 | 5 | R |  | 5 | 5 | 5 | 5 | 5 | 5 | 5 | 5 | 5 | 0 | 280 | 235 | 45
| 14.25 |  | 5 | 5 | 5 | 5 | 5 | 5 | 5 | 5 | 10 | G |  | 5 | 5 | 5 | 5 | 5 | 5 | 5 | 5 | 5 | 7.5 | 285 | 235 | 50
| 14.5 |  | 5 | 5 | 5 | 5 | 5 | 5 | 5 | 5 | 7.5 | G |  | 5 | 5 | 5 | 5 | 5 | 5 | 5 | 5 | 5 | 7.5 | 290 | 242.5 | 47.5
| 14.75 |  | 5 | 5 | 5 | 5 | 5 | 5 | 5 | 5 | 5 | G |  | 5 | 5 | 5 | 5 | 5 | 5 | 5 | 5 | 5 | 5 | 295 | 250 | 45
| 15 |  | 5 | 5 | 5 | 5 | 5 | 5 | 5 | 5 | 5 | R |  | 5 | 5 | 5 | 5 | 5 | 5 | 5 | 5 | 5 | 0 | 300 | 255 | 45
| 15.25 |  | 5 | 5 | 5 | 5 | 5 | 5 | 5 | 5 | 10 | G |  | 5 | 5 | 5 | 5 | 5 | 5 | 5 | 5 | 5 | 7.5 | 305 | 255 | 50
| 15.5 |  | 5 | 5 | 5 | 5 | 5 | 5 | 5 | 5 | 7.5 | G |  | 5 | 5 | 5 | 5 | 5 | 5 | 5 | 5 | 5 | 7.5 | 310 | 262.5 | 47.5
| 15.75 |  | 5 | 5 | 5 | 5 | 5 | 5 | 5 | 5 | 5 | G |  | 5 | 5 | 5 | 5 | 5 | 5 | 5 | 5 | 5 | 5 | 315 | 270 | 45
| 16 |  | 5 | 5 | 5 | 5 | 5 | 5 | 5 | 5 | 5 | R |  | 5 | 5 | 5 | 5 | 5 | 5 | 5 | 5 | 5 | 0 | 320 | 275 | 45
| 16.25 |  | 5 | 5 | 5 | 5 | 5 | 5 | 5 | 5 | 10 | G |  | 5 | 5 | 5 | 5 | 5 | 5 | 5 | 5 | 5 | 7.5 | 325 | 275 | 50
| 16.5 |  | 5 | 5 | 5 | 5 | 5 | 5 | 5 | 5 | 7.5 | G |  | 5 | 5 | 5 | 5 | 5 | 5 | 5 | 5 | 5 | 7.5 | 330 | 282.5 | 47.5
| 16.75 |  | 5 | 5 | 5 | 5 | 5 | 5 | 5 | 5 | 5 | G |  | 5 | 5 | 5 | 5 | 5 | 5 | 5 | 5 | 5 | 5 | 335 | 290 | 45
| 17 |  | 5 | 5 | 5 | 5 | 5 | 5 | 5 | 5 | 5 | R |  | 5 | 5 | 5 | 5 | 5 | 5 | 5 | 5 | 5 | 0 | 340 | 295 | 45
| 17.25 |  | 5 | 5 | 5 | 5 | 5 | 5 | 5 | 5 | 10 | G |  | 5 | 5 | 5 | 5 | 5 | 5 | 5 | 5 | 5 | 7.5 | 345 | 295 | 50
| 17.5 |  | 5 | 5 | 5 | 5 | 5 | 5 | 5 | 5 | 7.5 | G |  | 5 | 5 | 5 | 5 | 5 | 5 | 5 | 5 | 5 | 7.5 | 350 | 302.5 | 47.5
| 17.75 |  | 5 | 5 | 5 | 5 | 5 | 5 | 5 | 5 | 5 | G |  | 5 | 5 | 5 | 5 | 5 | 5 | 5 | 5 | 5 | 5 | 355 | 310 | 45
| 18 |  | 5 | 5 | 5 | 5 | 5 | 5 | 5 | 5 | 5 | R |  | 5 | 5 | 5 | 5 | 5 | 5 | 5 | 5 | 5 | 0 | 360 | 315 | 45
| 18.25 |  | 5 | 5 | 5 | 5 | 5 | 5 | 5 | 5 | 10 | G |  | 5 | 5 | 5 | 5 | 5 | 5 | 5 | 5 | 5 | 7.5 | 365 | 315 | 50
| 18.5 |  | 5 | 5 | 5 | 5 | 5 | 5 | 5 | 5 | 7.5 | G |  | 5 | 5 | 5 | 5 | 5 | 5 | 5 | 5 | 5 | 7.5 | 370 | 322.5 | 47.5
| 18.75 |  | 5 | 5 | 5 | 5 | 5 | 5 | 5 | 5 | 5 | G |  | 5 | 5 | 5 | 5 | 5 | 5 | 5 | 5 | 5 | 5 | 375 | 330 | 45
| 19 |  | 5 | 5 | 5 | 5 | 5 | 5 | 5 | 5 | 5 | R |  | 5 | 5 | 5 | 5 | 5 | 5 | 5 | 5 | 5 | 0 | 380 | 335 | 45
| 19.25 |  | 5 | 5 | 5 | 5 | 5 | 5 | 5 | 5 | 10 | G |  | 5 | 5 | 5 | 5 | 5 | 5 | 5 | 5 | 5 | 7.5 | 385 | 335 | 50
| 19.5 |  | 5 | 5 | 5 | 5 | 5 | 5 | 5 | 5 | 7.5 | G |  | 5 | 5 | 5 | 5 | 5 | 5 | 5 | 5 | 5 | 7.5 | 390 | 342.5 | 47.5
| 19.75 |  | 5 | 5 | 5 | 5 | 5 | 5 | 5 | 5 | 5 | G |  | 5 | 5 | 5 | 5 | 5 | 5 | 5 | 5 | 5 | 5 | 395 | 350 | 45
| 20 |  | 5 | 5 | 5 | 5 | 5 | 5 | 5 | 5 | 5 | R |  | 5 | 5 | 5 | 5 | 5 | 5 | 5 | 5 | 5 | 0 | 400 | 355 | 45
| 20.25 |  | 5 | 5 | 5 | 5 | 5 | 5 | 5 | 5 | 10 | G |  | 5 | 5 | 5 | 5 | 5 | 5 | 5 | 5 | 5 | 7.5 | 405 | 355 | 50
| 20.5 |  | 5 | 5 | 5 | 5 | 5 | 5 | 5 | 5 | 7.5 | G |  | 5 | 5 | 5 | 5 | 5 | 5 | 5 | 5 | 5 | 7.5 | 410 | 362.5 | 47.5
| 20.75 |  | 5 | 5 | 5 | 5 | 5 | 5 | 5 | 5 | 5 | G |  | 5 | 5 | 5 | 5 | 5 | 5 | 5 | 5 | 5 | 5 | 415 | 370 | 45
| 21 |  | 5 | 5 | 5 | 5 | 5 | 5 | 5 | 5 | 5 | R |  | 5 | 5 | 5 | 5 | 5 | 5 | 5 | 5 | 5 | 0 | 420 | 375 | 45
| 21.25 |  | 5 | 5 | 5 | 5 | 5 | 5 | 5 | 5 | 10 | G |  | 5 | 5 | 5 | 5 | 5 | 5 | 5 | 5 | 5 | 7.5 | 425 | 375 | 50
| 21.5 |  | 5 | 5 | 5 | 5 | 5 | 5 | 5 | 5 | 7.5 | G |  | 5 | 5 | 5 | 5 | 5 | 5 | 5 | 5 | 5 | 7.5 | 430 | 382.5 | 47.5
| 21.75 |  | 5 | 5 | 5 | 5 | 5 | 5 | 5 | 5 | 5 | G |  | 5 | 5 | 5 | 5 | 5 | 5 | 5 | 5 | 5 | 5 | 435 | 390 | 45
| 22 |  | 5 | 5 | 5 | 5 | 5 | 5 | 5 | 5 | 5 | R |  | 5 | 5 | 5 | 5 | 5 | 5 | 5 | 5 | 5 | 0 | 440 | 395 | 45
| 22.25 |  | 5 | 5 | 5 | 5 | 5 | 5 | 5 | 5 | 10 | G |  | 5 | 5 | 5 | 5 | 5 | 5 | 5 | 5 | 5 | 7.5 | 445 | 395 | 50
| 22.5 |  | 5 | 5 | 5 | 5 | 5 | 5 | 5 | 5 | 7.5 | G |  | 5 | 5 | 5 | 5 | 5 | 5 | 5 | 5 | 5 | 7.5 | 450 | 402.5 | 47.5
| 22.75 |  | 5 | 5 | 5 | 5 | 5 | 5 | 5 | 5 | 5 | G |  | 5 | 5 | 5 | 5 | 5 | 5 | 5 | 5 | 5 | 5 | 455 | 410 | 45
| 23 |  | 5 | 5 | 5 | 5 | 5 | 5 | 5 | 5 | 5 | R |  | 5 | 5 | 5 | 5 | 5 | 5 | 5 | 5 | 5 | 0 | 460 | 415 | 45
| 23.25 |  | 5 | 5 | 5 | 5 | 5 | 5 | 5 | 5 | 10 | G |  | 5 | 5 | 5 | 5 | 5 | 5 | 5 | 5 | 5 | 7.5 | 465 | 415 | 50
| 23.5 |  | 5 | 5 | 5 | 5 | 5 | 5 | 5 | 5 | 7.5 | G |  | 5 | 5 | 5 | 5 | 5 | 5 | 5 | 5 | 5 | 7.5 | 470 | 422.5 | 47.5
| 23.75 |  | 5 | 5 | 5 | 5 | 5 | 5 | 5 | 5 | 5 | G |  | 5 | 5 | 5 | 5 | 5 | 5 | 5 | 5 | 5 | 5 | 475 | 430 | 45
| 24 |  | 5 | 5 | 5 | 5 | 5 | 5 | 5 | 5 | 5 | R |  | 5 | 5 | 5 | 5 | 5 | 5 | 5 | 5 | 5 | 0 | 480 | 435 | 45
| 24.25 |  | 5 | 5 | 5 | 5 | 5 | 5 | 5 | 5 | 10 | G |  | 5 | 5 | 5 | 5 | 5 | 5 | 5 | 5 | 5 | 7.5 | 485 | 435 | 50
| 24.5 |  | 5 | 5 | 5 | 5 | 5 | 5 | 5 | 5 | 7.5 | G |  | 5 | 5 | 5 | 5 | 5 | 5 | 5 | 5 | 5 | 7.5 | 490 | 442.5 | 47.5
| 24.75 |  | 5 | 5 | 5 | 5 | 5 | 5 | 5 | 5 | 5 | G |  | 5 | 5 | 5 | 5 | 5 | 5 | 5 | 5 | 5 | 5 | 495 | 450 | 45
| 25 |  | 5 | 5 | 5 | 5 | 5 | 5 | 5 | 5 | 5 | R |  | 5 | 5 | 5 | 5 | 5 | 5 | 5 | 5 | 5 | 0 | 500 | 455 | 45
| 25.25 |  | 5 | 5 | 5 | 5 | 5 | 5 | 5 | 5 | 10 | G |  | 5 | 5 | 5 | 5 | 5 | 5 | 5 | 5 | 5 | 7.5 | 505 | 455 | 50
| 25.5 |  | 5 | 5 | 5 | 5 | 5 | 5 | 5 | 5 | 7.5 | G |  | 5 | 5 | 5 | 5 | 5 | 5 | 5 | 5 | 5 | 7.5 | 510 | 462.5 | 47.5
| 25.75 |  | 5 | 5 | 5 | 5 | 5 | 5 | 5 | 5 | 5 | G |  | 5 | 5 | 5 | 5 | 5 | 5 | 5 | 5 | 5 | 5 | 515 | 470 | 45
| 26 |  | 5 | 5 | 5 | 5 | 5 | 5 | 5 | 5 | 5 | R |  | 5 | 5 | 5 | 5 | 5 | 5 | 5 | 5 | 5 | 0 | 520 | 475 | 45
| 26.25 |  | 5 | 5 | 5 | 5 | 5 | 5 | 5 | 5 | 10 | G |  | 5 | 5 | 5 | 5 | 5 | 5 | 5 | 5 | 5 | 7.5 | 525 | 475 | 50
| 26.5 |  | 5 | 5 | 5 | 5 | 5 | 5 | 5 | 5 | 7.5 | G |  | 5 | 5 | 5 | 5 | 5 | 5 | 5 | 5 | 5 | 7.5 | 530 | 482.5 | 47.5
| 26.75 |  | 5 | 5 | 5 | 5 | 5 | 5 | 5 | 5 | 5 | G |  | 5 | 5 | 5 | 5 | 5 | 5 | 5 | 5 | 5 | 5 | 535 | 490 | 45
| 27 |  | 5 | 5 | 5 | 5 | 5 | 5 | 5 | 5 | 5 | R |  | 5 | 5 | 5 | 5 | 5 | 5 | 5 | 5 | 5 | 0 | 540 | 495 | 45
| 27.25 |  | 5 | 5 | 5 | 5 | 5 | 5 | 5 | 5 | 10 | G |  | 5 | 5 | 5 | 5 | 5 | 5 | 5 | 5 | 5 | 7.5 | 545 | 495 | 50
| 27.5 |  | 5 | 5 | 5 | 5 | 5 | 5 | 5 | 5 | 7.5 | G |  | 5 | 5 | 5 | 5 | 5 | 5 | 5 | 5 | 5 | 7.5 | 550 | 502.5 | 47.5
| 27.75 |  | 5 | 5 | 5 | 5 | 5 | 5 | 5 | 5 | 5 | G |  | 5 | 5 | 5 | 5 | 5 | 5 | 5 | 5 | 5 | 5 | 555 | 510 | 45
| 28 |  | 5 | 5 | 5 | 5 | 5 | 5 | 5 | 5 | 5 | R |  | 5 | 5 | 5 | 5 | 5 | 5 | 5 | 5 | 5 | 0 | 560 | 515 | 45
| 28.25 |  | 5 | 5 | 5 | 5 | 5 | 5 | 5 | 5 | 10 | G |  | 5 | 5 | 5 | 5 | 5 | 5 | 5 | 5 | 5 | 7.5 | 565 | 515 | 50
| 28.5 |  | 5 | 5 | 5 | 5 | 5 | 5 | 5 | 5 | 7.5 | G |  | 5 | 5 | 5 | 5 | 5 | 5 | 5 | 5 | 5 | 7.5 | 570 | 522.5 | 47.5
| 28.75 |  | 5 | 5 | 5 | 5 | 5 | 5 | 5 | 5 | 5 | G |  | 5 | 5 | 5 | 5 | 5 | 5 | 5 | 5 | 5 | 5 | 575 | 530 | 45
| 29 |  | 5 | 5 | 5 | 5 | 5 | 5 | 5 | 5 | 5 | R |  | 5 | 5 | 5 | 5 | 5 | 5 | 5 | 5 | 5 | 0 | 580 | 535 | 45
| 29.25 |  | 5 | 5 | 5 | 5 | 5 | 5 | 5 | 5 | 10 | G |  | 5 | 5 | 5 | 5 | 5 | 5 | 5 | 5 | 5 | 7.5 | 585 | 535 | 50
| 29.5 |  | 5 | 5 | 5 | 5 | 5 | 5 | 5 | 5 | 7.5 | G |  | 5 | 5 | 5 | 5 | 5 | 5 | 5 | 5 | 5 | 7.5 | 590 | 542.5 | 47.5
| 29.75 |  | 5 | 5 | 5 | 5 | 5 | 5 | 5 | 5 | 5 | G |  | 5 | 5 | 5 | 5 | 5 | 5 | 5 | 5 | 5 | 5 | 595 | 550 | 45
| 30 |  | 5 | 5 | 5 | 5 | 5 | 5 | 5 | 5 | 5 | R |  | 0 | 5 | 5 | 5 | 5 | 5 | 5 | 5 | 5 | 0 | 600 | 555 | 45
| 30.25 |  | 0 | 5 | 5 | 5 | 5 | 5 | 5 | 5 | 10 | G |  | 0 | 0 | 5 | 5 | 5 | 5 | 5 | 5 | 5 | 7.5 | 600 | 555 | 45
| 30.5 |  | 0 | 0 | 5 | 5 | 5 | 5 | 5 | 5 | 7.5 | G |  | 0 | 0 | 0 | 5 | 5 | 5 | 5 | 5 | 5 | 7.5 | 600 | 562.5 | 37.5
| 30.75 |  | 0 | 0 | 0 | 5 | 5 | 5 | 5 | 5 | 5 | G |  | 0 | 0 | 0 | 0 | 5 | 5 | 5 | 5 | 5 | 5 | 600 | 570 | 30
| 31 |  | 0 | 0 | 0 | 0 | 5 | 5 | 5 | 5 | 5 | R |  | 0 | 0 | 0 | 0 | 0 | 5 | 5 | 5 | 5 | 0 | 600 | 575 | 25
| 31.25 |  | 0 | 0 | 0 | 0 | 0 | 5 | 5 | 5 | 10 | G |  | 0 | 0 | 0 | 0 | 0 | 0 | 5 | 5 | 5 | 7.5 | 600 | 575 | 25
| 31.5 |  | 0 | 0 | 0 | 0 | 0 | 0 | 5 | 5 | 7.5 | G |  | 0 | 0 | 0 | 0 | 0 | 0 | 0 | 5 | 5 | 7.5 | 600 | 582.5 | 17.5
| 31.75 |  | 0 | 0 | 0 | 0 | 0 | 0 | 0 | 5 | 5 | G |  | 0 | 0 | 0 | 0 | 0 | 0 | 0 | 0 | 5 | 5 | 600 | 590 | 10
| 32 |  | 0 | 0 | 0 | 0 | 0 | 0 | 0 | 0 | 5 | R |  | 0 | 0 | 0 | 0 | 0 | 0 | 0 | 0 | 0 | 0 | 600 | 595 | 5
| 32.25 |  | 0 | 0 | 0 | 0 | 0 | 0 | 0 | 0 | 5 | G |  | 0 | 0 | 0 | 0 | 0 | 0 | 0 | 0 | 0 | 5 | 600 | 595 | 5
| 32.5 |  | 0 | 0 | 0 | 0 | 0 | 0 | 0 | 0 | 0 | G |  | 0 | 0 | 0 | 0 | 0 | 0 | 0 | 0 | 0 | 0 | 600 | 600 | 0
| 32.75 |  | 0 | 0 | 0 | 0 | 0 | 0 | 0 | 0 | 0 | G |  | 0 | 0 | 0 | 0 | 0 | 0 | 0 | 0 | 0 | 0 | 600 | 600 | 0
| 33 |  | 0 | 0 | 0 | 0 | 0 | 0 | 0 | 0 | 0 | R |  | 0 | 0 | 0 | 0 | 0 | 0 | 0 | 0 | 0 | 0 | 600 | 600 | 0
| 33.25 |  | 0 | 0 | 0 | 0 | 0 | 0 | 0 | 0 | 0 | G |  | 0 | 0 | 0 | 0 | 0 | 0 | 0 | 0 | 0 | 0 | 600 | 600 | 0
| 33.5 |  | 0 | 0 | 0 | 0 | 0 | 0 | 0 | 0 | 0 | G |  | 0 | 0 | 0 | 0 | 0 | 0 | 0 | 0 | 0 | 0 | 600 | 600 | 0
| 33.75 |  | 0 | 0 | 0 | 0 | 0 | 0 | 0 | 0 | 0 | G |  | 0 | 0 | 0 | 0 | 0 | 0 | 0 | 0 | 0 | 0 | 600 | 600 | 0
| 34 |  | 0 | 0 | 0 | 0 | 0 | 0 | 0 | 0 | 0 | R |  | 0 | 0 | 0 | 0 | 0 | 0 | 0 | 0 | 0 | 0 | 600 | 600 | 0
| 34.25 |  | 0 | 0 | 0 | 0 | 0 | 0 | 0 | 0 | 0 | G |  | 0 | 0 | 0 | 0 | 0 | 0 | 0 | 0 | 0 | 0 | 600 | 600 | 0
| 34.5 |  | 0 | 0 | 0 | 0 | 0 | 0 | 0 | 0 | 0 | G |  | 0 | 0 | 0 | 0 | 0 | 0 | 0 | 0 | 0 | 0 | 600 | 600 | 0
| 34.75 |  | 0 | 0 | 0 | 0 | 0 | 0 | 0 | 0 | 0 | G |  | 0 | 0 | 0 | 0 | 0 | 0 | 0 | 0 | 0 | 0 | 600 | 600 | 0
| 35 |  | 0 | 0 | 0 | 0 | 0 | 0 | 0 | 0 | 0 | R |  | 0 | 0 | 0 | 0 | 0 | 0 | 0 | 0 | 0 | 0 | 600 | 600 | 0
| 35.25 |  | 0 | 0 | 0 | 0 | 0 | 0 | 0 | 0 | 0 | G |  | 0 | 0 | 0 | 0 | 0 | 0 | 0 | 0 | 0 | 0 | 600 | 600 | 0
| 35.5 |  | 0 | 0 | 0 | 0 | 0 | 0 | 0 | 0 | 0 | G |  | 0 | 0 | 0 | 0 | 0 | 0 | 0 | 0 | 0 | 0 | 600 | 600 | 0
| 35.75 |  | 0 | 0 | 0 | 0 | 0 | 0 | 0 | 0 | 0 | G |  | 0 | 0 | 0 | 0 | 0 | 0 | 0 | 0 | 0 | 0 | 600 | 600 | 0
| 36 |  | 0 | 0 | 0 | 0 | 0 | 0 | 0 | 0 | 0 | R |  | 0 | 0 | 0 | 0 | 0 | 0 | 0 | 0 | 0 | 0 | 600 | 600 | 0
| 36.25 |  | 0 | 0 | 0 | 0 | 0 | 0 | 0 | 0 | 0 | G |  | 0 | 0 | 0 | 0 | 0 | 0 | 0 | 0 | 0 | 0 | 600 | 600 | 0
| 36.5 |  | 0 | 0 | 0 | 0 | 0 | 0 | 0 | 0 | 0 | G |  | 0 | 0 | 0 | 0 | 0 | 0 | 0 | 0 | 0 | 0 | 600 | 600 | 0
| 36.75 |  | 0 | 0 | 0 | 0 | 0 | 0 | 0 | 0 | 0 | G |  | 0 | 0 | 0 | 0 | 0 | 0 | 0 | 0 | 0 | 0 | 600 | 600 | 0
| 37 |  | 0 | 0 | 0 | 0 | 0 | 0 | 0 | 0 | 0 | R |  | 0 | 0 | 0 | 0 | 0 | 0 | 0 | 0 | 0 | 0 | 600 | 600 | 0
| 37.25 |  | 0 | 0 | 0 | 0 | 0 | 0 | 0 | 0 | 0 | G |  | 0 | 0 | 0 | 0 | 0 | 0 | 0 | 0 | 0 | 0 | 600 | 600 | 0
| 37.5 |  | 0 | 0 | 0 | 0 | 0 | 0 | 0 | 0 | 0 | G |  | 0 | 0 | 0 | 0 | 0 | 0 | 0 | 0 | 0 | 0 | 600 | 600 | 0
| 37.75 |  | 0 | 0 | 0 | 0 | 0 | 0 | 0 | 0 | 0 | G |  | 0 | 0 | 0 | 0 | 0 | 0 | 0 | 0 | 0 | 0 | 600 | 600 | 0
| 38 |  | 0 | 0 | 0 | 0 | 0 | 0 | 0 | 0 | 0 | R |  | 0 | 0 | 0 | 0 | 0 | 0 | 0 | 0 | 0 | 0 | 600 | 600 | 0
| 38.25 |  | 0 | 0 | 0 | 0 | 0 | 0 | 0 | 0 | 0 | G |  | 0 | 0 | 0 | 0 | 0 | 0 | 0 | 0 | 0 | 0 | 600 | 600 | 0
| 38.5 |  | 0 | 0 | 0 | 0 | 0 | 0 | 0 | 0 | 0 | G |  | 0 | 0 | 0 | 0 | 0 | 0 | 0 | 0 | 0 | 0 | 600 | 600 | 0
| 38.75 |  | 0 | 0 | 0 | 0 | 0 | 0 | 0 | 0 | 0 | G |  | 0 | 0 | 0 | 0 | 0 | 0 | 0 | 0 | 0 | 0 | 600 | 600 | 0
| 39 |  | 0 | 0 | 0 | 0 | 0 | 0 | 0 | 0 | 0 | R |  | 0 | 0 | 0 | 0 | 0 | 0 | 0 | 0 | 0 | 0 | 600 | 600 | 0
| 39.25 |  | 0 | 0 | 0 | 0 | 0 | 0 | 0 | 0 | 0 | G |  | 0 | 0 | 0 | 0 | 0 | 0 | 0 | 0 | 0 | 0 | 600 | 600 | 0
| 39.5 |  | 0 | 0 | 0 | 0 | 0 | 0 | 0 | 0 | 0 | G |  | 0 | 0 | 0 | 0 | 0 | 0 | 0 | 0 | 0 | 0 | 600 | 600 | 0
| 39.75 |  | 0 | 0 | 0 | 0 | 0 | 0 | 0 | 0 | 0 | G |  | 0 | 0 | 0 | 0 | 0 | 0 | 0 | 0 | 0 | 0 | 600 | 600 | 0
| 40 |  | 0 | 0 | 0 | 0 | 0 | 0 | 0 | 0 | 0 | R |  | 0 | 0 | 0 | 0 | 0 | 0 | 0 | 0 | 0 | 0 | 600 | 600 | 0
| 40.25 |  | 0 | 0 | 0 | 0 | 0 | 0 | 0 | 0 | 0 | G |  | 0 | 0 | 0 | 0 | 0 | 0 | 0 | 0 | 0 | 0 | 600 | 600 | 0
| 40.5 |  | 0 | 0 | 0 | 0 | 0 | 0 | 0 | 0 | 0 | G |  | 0 | 0 | 0 | 0 | 0 | 0 | 0 | 0 | 0 | 0 | 600 | 600 | 0
| 40.75 |  | 0 | 0 | 0 | 0 | 0 | 0 | 0 | 0 | 0 | G |  | 0 | 0 | 0 | 0 | 0 | 0 | 0 | 0 | 0 | 0 | 600 | 600 | 0
| 41 |  | 0 | 0 | 0 | 0 | 0 | 0 | 0 | 0 | 0 | R |  | 0 | 0 | 0 | 0 | 0 | 0 | 0 | 0 | 0 | 0 | 600 | 600 | 0
| 41.25 |  | 0 | 0 | 0 | 0 | 0 | 0 | 0 | 0 | 0 | G |  | 0 | 0 | 0 | 0 | 0 | 0 | 0 | 0 | 0 | 0 | 600 | 600 | 0
| 41.5 |  | 0 | 0 | 0 | 0 | 0 | 0 | 0 | 0 | 0 | G |  | 0 | 0 | 0 | 0 | 0 | 0 | 0 | 0 | 0 | 0 | 600 | 600 | 0
| 41.75 |  | 0 | 0 | 0 | 0 | 0 | 0 | 0 | 0 | 0 | G |  | 0 | 0 | 0 | 0 | 0 | 0 | 0 | 0 | 0 | 0 | 600 | 600 | 0
| 42 |  | 0 | 0 | 0 | 0 | 0 | 0 | 0 | 0 | 0 | R |  | 0 | 0 | 0 | 0 | 0 | 0 | 0 | 0 | 0 | 0 | 600 | 600 | 0
| 42.25 |  | 0 | 0 | 0 | 0 | 0 | 0 | 0 | 0 | 0 | G |  | 0 | 0 | 0 | 0 | 0 | 0 | 0 | 0 | 0 | 0 | 600 | 600 | 0
| 42.5 |  | 0 | 0 | 0 | 0 | 0 | 0 | 0 | 0 | 0 | G |  | 0 | 0 | 0 | 0 | 0 | 0 | 0 | 0 | 0 | 0 | 600 | 600 | 0
| 42.75 |  | 0 | 0 | 0 | 0 | 0 | 0 | 0 | 0 | 0 | G |  | 0 | 0 | 0 | 0 | 0 | 0 | 0 | 0 | 0 | 0 | 600 | 600 | 0
| 43 |  | 0 | 0 | 0 | 0 | 0 | 0 | 0 | 0 | 0 | R |  | 0 | 0 | 0 | 0 | 0 | 0 | 0 | 0 | 0 | 0 | 600 | 600 | 0
| 43.25 |  | 0 | 0 | 0 | 0 | 0 | 0 | 0 | 0 | 0 | G |  | 0 | 0 | 0 | 0 | 0 | 0 | 0 | 0 | 0 | 0 | 600 | 600 | 0
| 43.5 |  | 0 | 0 | 0 | 0 | 0 | 0 | 0 | 0 | 0 | G |  | 0 | 0 | 0 | 0 | 0 | 0 | 0 | 0 | 0 | 0 | 600 | 600 | 0
| 43.75 |  | 0 | 0 | 0 | 0 | 0 | 0 | 0 | 0 | 0 | G |  | 0 | 0 | 0 | 0 | 0 | 0 | 0 | 0 | 0 | 0 | 600 | 600 | 0
| 44 |  | 0 | 0 | 0 | 0 | 0 | 0 | 0 | 0 | 0 | R |  | 0 | 0 | 0 | 0 | 0 | 0 | 0 | 0 | 0 | 0 | 600 | 600 | 0
| 44.25 |  | 0 | 0 | 0 | 0 | 0 | 0 | 0 | 0 | 0 | G |  | 0 | 0 | 0 | 0 | 0 | 0 | 0 | 0 | 0 | 0 | 600 | 600 | 0
| 44.5 |  | 0 | 0 | 0 | 0 | 0 | 0 | 0 | 0 | 0 | G |  | 0 | 0 | 0 | 0 | 0 | 0 | 0 | 0 | 0 | 0 | 600 | 600 | 0
| 44.75 |  | 0 | 0 | 0 | 0 | 0 | 0 | 0 | 0 | 0 | G |  | 0 | 0 | 0 | 0 | 0 | 0 | 0 | 0 | 0 | 0 | 600 | 600 | 0
| 45 |  | 0 | 0 | 0 | 0 | 0 | 0 | 0 | 0 | 0 | R |  | 0 | 0 | 0 | 0 | 0 | 0 | 0 | 0 | 0 | 0 | 600 | 600 | 0
| 45.25 |  | 0 | 0 | 0 | 0 | 0 | 0 | 0 | 0 | 0 | G |  | 0 | 0 | 0 | 0 | 0 | 0 | 0 | 0 | 0 | 0 | 600 | 600 | 0
| 45.5 |  | 0 | 0 | 0 | 0 | 0 | 0 | 0 | 0 | 0 | G |  | 0 | 0 | 0 | 0 | 0 | 0 | 0 | 0 | 0 | 0 | 600 | 600 | 0
| 45.75 |  | 0 | 0 | 0 | 0 | 0 | 0 | 0 | 0 | 0 | G |  | 0 | 0 | 0 | 0 | 0 | 0 | 0 | 0 | 0 | 0 | 600 | 600 | 0
| 46 |  | 0 | 0 | 0 | 0 | 0 | 0 | 0 | 0 | 0 | R |  | 0 | 0 | 0 | 0 | 0 | 0 | 0 | 0 | 0 | 0 | 600 | 600 | 0
| 46.25 |  | 0 | 0 | 0 | 0 | 0 | 0 | 0 | 0 | 0 | G |  | 0 | 0 | 0 | 0 | 0 | 0 | 0 | 0 | 0 | 0 | 600 | 600 | 0
| 46.5 |  | 0 | 0 | 0 | 0 | 0 | 0 | 0 | 0 | 0 | G |  | 0 | 0 | 0 | 0 | 0 | 0 | 0 | 0 | 0 | 0 | 600 | 600 | 0
| 46.75 |  | 0 | 0 | 0 | 0 | 0 | 0 | 0 | 0 | 0 | G |  | 0 | 0 | 0 | 0 | 0 | 0 | 0 | 0 | 0 | 0 | 600 | 600 | 0
| 47 |  | 0 | 0 | 0 | 0 | 0 | 0 | 0 | 0 | 0 | R |  | 0 | 0 | 0 | 0 | 0 | 0 | 0 | 0 | 0 | 0 | 600 | 600 | 0
| 47.25 |  | 0 | 0 | 0 | 0 | 0 | 0 | 0 | 0 | 0 | G |  | 0 | 0 | 0 | 0 | 0 | 0 | 0 | 0 | 0 | 0 | 600 | 600 | 0
| 47.5 |  | 0 | 0 | 0 | 0 | 0 | 0 | 0 | 0 | 0 | G |  | 0 | 0 | 0 | 0 | 0 | 0 | 0 | 0 | 0 | 0 | 600 | 600 | 0
| 47.75 |  | 0 | 0 | 0 | 0 | 0 | 0 | 0 | 0 | 0 | G |  | 0 | 0 | 0 | 0 | 0 | 0 | 0 | 0 | 0 | 0 | 600 | 600 | 0
| 48 |  | 0 | 0 | 0 | 0 | 0 | 0 | 0 | 0 | 0 | R |  | 0 | 0 | 0 | 0 | 0 | 0 | 0 | 0 | 0 | 0 | 600 | 600 | 0
| 48.25 |  | 0 | 0 | 0 | 0 | 0 | 0 | 0 | 0 | 0 | G |  | 0 | 0 | 0 | 0 | 0 | 0 | 0 | 0 | 0 | 0 | 600 | 600 | 0
| 48.5 |  | 0 | 0 | 0 | 0 | 0 | 0 | 0 | 0 | 0 | G |  | 0 | 0 | 0 | 0 | 0 | 0 | 0 | 0 | 0 | 0 | 600 | 600 | 0
| 48.75 |  | 0 | 0 | 0 | 0 | 0 | 0 | 0 | 0 | 0 | G |  | 0 | 0 | 0 | 0 | 0 | 0 | 0 | 0 | 0 | 0 | 600 | 600 | 0
| 49 |  | 0 | 0 | 0 | 0 | 0 | 0 | 0 | 0 | 0 | R |  | 0 | 0 | 0 | 0 | 0 | 0 | 0 | 0 | 0 | 0 | 600 | 600 | 0
| 49.25 |  | 0 | 0 | 0 | 0 | 0 | 0 | 0 | 0 | 0 | G |  | 0 | 0 | 0 | 0 | 0 | 0 | 0 | 0 | 0 | 0 | 600 | 600 | 0
| 49.5 |  | 0 | 0 | 0 | 0 | 0 | 0 | 0 | 0 | 0 | G |  | 0 | 0 | 0 | 0 | 0 | 0 | 0 | 0 | 0 | 0 | 600 | 600 | 0
| 49.75 |  | 0 | 0 | 0 | 0 | 0 | 0 | 0 | 0 | 0 | G |  | 0 | 0 | 0 | 0 | 0 | 0 | 0 | 0 | 0 | 0 | 600 | 600 | 0
| 50 |  | 0 | 0 | 0 | 0 | 0 | 0 | 0 | 0 | 0 | R |  | 0 | 0 | 0 | 0 | 0 | 0 | 0 | 0 | 0 | 0 | 600 | 600 | 0
| 50.25 |  | 0 | 0 | 0 | 0 | 0 | 0 | 0 | 0 | 0 | G |  | 0 | 0 | 0 | 0 | 0 | 0 | 0 | 0 | 0 | 0 | 600 | 600 | 0
| 50.5 |  | 0 | 0 | 0 | 0 | 0 | 0 | 0 | 0 | 0 | G |  | 0 | 0 | 0 | 0 | 0 | 0 | 0 | 0 | 0 | 0 | 600 | 600 | 0
| 50.75 |  | 0 | 0 | 0 | 0 | 0 | 0 | 0 | 0 | 0 | G |  | 0 | 0 | 0 | 0 | 0 | 0 | 0 | 0 | 0 | 0 | 600 | 600 | 0
| 51 |  | 0 | 0 | 0 | 0 | 0 | 0 | 0 | 0 | 0 | R |  | 0 | 0 | 0 | 0 | 0 | 0 | 0 | 0 | 0 | 0 | 600 | 600 | 0
| 51.25 |  | 0 | 0 | 0 | 0 | 0 | 0 | 0 | 0 | 0 | G |  | 0 | 0 | 0 | 0 | 0 | 0 | 0 | 0 | 0 | 0 | 600 | 600 | 0
| 51.5 |  | 0 | 0 | 0 | 0 | 0 | 0 | 0 | 0 | 0 | G |  | 0 | 0 | 0 | 0 | 0 | 0 | 0 | 0 | 0 | 0 | 600 | 600 | 0
| 51.75 |  | 0 | 0 | 0 | 0 | 0 | 0 | 0 | 0 | 0 | G |  | 0 | 0 | 0 | 0 | 0 | 0 | 0 | 0 | 0 | 0 | 600 | 600 | 0
| 52 |  | 0 | 0 | 0 | 0 | 0 | 0 | 0 | 0 | 0 | R |  | 0 | 0 | 0 | 0 | 0 | 0 | 0 | 0 | 0 | 0 | 600 | 600 | 0
| 52.25 |  | 0 | 0 | 0 | 0 | 0 | 0 | 0 | 0 | 0 | G |  | 0 | 0 | 0 | 0 | 0 | 0 | 0 | 0 | 0 | 0 | 600 | 600 | 0
| 52.5 |  | 0 | 0 | 0 | 0 | 0 | 0 | 0 | 0 | 0 | G |  | 0 | 0 | 0 | 0 | 0 | 0 | 0 | 0 | 0 | 0 | 600 | 600 | 0
| 52.75 |  | 0 | 0 | 0 | 0 | 0 | 0 | 0 | 0 | 0 | G |  | 0 | 0 | 0 | 0 | 0 | 0 | 0 | 0 | 0 | 0 | 600 | 600 | 0
| 53 |  | 0 | 0 | 0 | 0 | 0 | 0 | 0 | 0 | 0 | R |  | 0 | 0 | 0 | 0 | 0 | 0 | 0 | 0 | 0 | 0 | 600 | 600 | 0
| 53.25 |  | 0 | 0 | 0 | 0 | 0 | 0 | 0 | 0 | 0 | G |  | 0 | 0 | 0 | 0 | 0 | 0 | 0 | 0 | 0 | 0 | 600 | 600 | 0
| 53.5 |  | 0 | 0 | 0 | 0 | 0 | 0 | 0 | 0 | 0 | G |  | 0 | 0 | 0 | 0 | 0 | 0 | 0 | 0 | 0 | 0 | 600 | 600 | 0
| 53.75 |  | 0 | 0 | 0 | 0 | 0 | 0 | 0 | 0 | 0 | G |  | 0 | 0 | 0 | 0 | 0 | 0 | 0 | 0 | 0 | 0 | 600 | 600 | 0
| 54 |  | 0 | 0 | 0 | 0 | 0 | 0 | 0 | 0 | 0 | R |  | 0 | 0 | 0 | 0 | 0 | 0 | 0 | 0 | 0 | 0 | 600 | 600 | 0
| 54.25 |  | 0 | 0 | 0 | 0 | 0 | 0 | 0 | 0 | 0 | G |  | 0 | 0 | 0 | 0 | 0 | 0 | 0 | 0 | 0 | 0 | 600 | 600 | 0
| 54.5 |  | 0 | 0 | 0 | 0 | 0 | 0 | 0 | 0 | 0 | G |  | 0 | 0 | 0 | 0 | 0 | 0 | 0 | 0 | 0 | 0 | 600 | 600 | 0
| 54.75 |  | 0 | 0 | 0 | 0 | 0 | 0 | 0 | 0 | 0 | G |  | 0 | 0 | 0 | 0 | 0 | 0 | 0 | 0 | 0 | 0 | 600 | 600 | 0
| 55 |  | 0 | 0 | 0 | 0 | 0 | 0 | 0 | 0 | 0 | R |  | 0 | 0 | 0 | 0 | 0 | 0 | 0 | 0 | 0 | 0 | 600 | 600 | 0
| 55.25 |  | 0 | 0 | 0 | 0 | 0 | 0 | 0 | 0 | 0 | G |  | 0 | 0 | 0 | 0 | 0 | 0 | 0 | 0 | 0 | 0 | 600 | 600 | 0
| 55.5 |  | 0 | 0 | 0 | 0 | 0 | 0 | 0 | 0 | 0 | G |  | 0 | 0 | 0 | 0 | 0 | 0 | 0 | 0 | 0 | 0 | 600 | 600 | 0
| 55.75 |  | 0 | 0 | 0 | 0 | 0 | 0 | 0 | 0 | 0 | G |  | 0 | 0 | 0 | 0 | 0 | 0 | 0 | 0 | 0 | 0 | 600 | 600 | 0
| 56 |  | 0 | 0 | 0 | 0 | 0 | 0 | 0 | 0 | 0 | R |  | 0 | 0 | 0 | 0 | 0 | 0 | 0 | 0 | 0 | 0 | 600 | 600 | 0
| 56.25 |  | 0 | 0 | 0 | 0 | 0 | 0 | 0 | 0 | 0 | G |  | 0 | 0 | 0 | 0 | 0 | 0 | 0 | 0 | 0 | 0 | 600 | 600 | 0
| 56.5 |  | 0 | 0 | 0 | 0 | 0 | 0 | 0 | 0 | 0 | G |  | 0 | 0 | 0 | 0 | 0 | 0 | 0 | 0 | 0 | 0 | 600 | 600 | 0
| 56.75 |  | 0 | 0 | 0 | 0 | 0 | 0 | 0 | 0 | 0 | G |  | 0 | 0 | 0 | 0 | 0 | 0 | 0 | 0 | 0 | 0 | 600 | 600 | 0
| 57 |  | 0 | 0 | 0 | 0 | 0 | 0 | 0 | 0 | 0 | R |  | 0 | 0 | 0 | 0 | 0 | 0 | 0 | 0 | 0 | 0 | 600 | 600 | 0
| 57.25 |  | 0 | 0 | 0 | 0 | 0 | 0 | 0 | 0 | 0 | G |  | 0 | 0 | 0 | 0 | 0 | 0 | 0 | 0 | 0 | 0 | 600 | 600 | 0
| 57.5 |  | 0 | 0 | 0 | 0 | 0 | 0 | 0 | 0 | 0 | G |  | 0 | 0 | 0 | 0 | 0 | 0 | 0 | 0 | 0 | 0 | 600 | 600 | 0
| 57.75 |  | 0 | 0 | 0 | 0 | 0 | 0 | 0 | 0 | 0 | G |  | 0 | 0 | 0 | 0 | 0 | 0 | 0 | 0 | 0 | 0 | 600 | 600 | 0
| 58 |  | 0 | 0 | 0 | 0 | 0 | 0 | 0 | 0 | 0 | R |  | 0 | 0 | 0 | 0 | 0 | 0 | 0 | 0 | 0 | 0 | 600 | 600 | 0
| 58.25 |  | 0 | 0 | 0 | 0 | 0 | 0 | 0 | 0 | 0 | G |  | 0 | 0 | 0 | 0 | 0 | 0 | 0 | 0 | 0 | 0 | 600 | 600 | 0
| 58.5 |  | 0 | 0 | 0 | 0 | 0 | 0 | 0 | 0 | 0 | G |  | 0 | 0 | 0 | 0 | 0 | 0 | 0 | 0 | 0 | 0 | 600 | 600 | 0
| 58.75 |  | 0 | 0 | 0 | 0 | 0 | 0 | 0 | 0 | 0 | G |  | 0 | 0 | 0 | 0 | 0 | 0 | 0 | 0 | 0 | 0 | 600 | 600 | 0
| 59 |  | 0 | 0 | 0 | 0 | 0 | 0 | 0 | 0 | 0 | R |  | 0 | 0 | 0 | 0 | 0 | 0 | 0 | 0 | 0 | 0 | 600 | 600 | 0
| 59.25 |  | 0 | 0 | 0 | 0 | 0 | 0 | 0 | 0 | 0 | G |  | 0 | 0 | 0 | 0 | 0 | 0 | 0 | 0 | 0 | 0 | 600 | 600 | 0
| 59.5 |  | 0 | 0 | 0 | 0 | 0 | 0 | 0 | 0 | 0 | G |  | 0 | 0 | 0 | 0 | 0 | 0 | 0 | 0 | 0 | 0 | 600 | 600 | 0
| 59.75 |  | 0 | 0 | 0 | 0 | 0 | 0 | 0 | 0 | 0 | G |  | 0 | 0 | 0 | 0 | 0 | 0 | 0 | 0 | 0 | 0 | 600 | 600 | 0
| 60 |  | 0 | 0 | 0 | 0 | 0 | 0 | 0 | 0 | 0 | R |  | 0 | 0 | 0 | 0 | 0 | 0 | 0 | 0 | 0 | 0 | 600 | 600 | 0